## GRAĐEVINSKI RADOVI
Općenito:
Program kontrole i osiguranja kakvoće, tehnički opis, sve upute i upozorenja, statički i geotehnički proračun te dokaznica mjera na nacrtima iz ovog projekta smatraju se sastavnim dijelovima ovog troškovnika.
redni broj | OPIS STAVKE | jed. mjera | količina | jedinična cijena | UKUPNO
A. | SEKUNDARNI LUKOBRAN
1. | Pripremni radovi
1.1. | Izrada elaborata iskolčenja za sekundarni lukobran i Malu paladu, iskolčenje, obilježavanje i osiguranje osnovnih točaka i pravaca građevine sekundarnog lukobrana, te kontrole u tijeku izvođenja radova. Prije izgradnje projektiranog zahvata potrebno je geodetski snimiti profil terena zbog ustanovljenja stvarnog postojećeg stanja i obračuna izvedenih radova.
|  | kpl | 1 |  |  | Kn
| Pripremni radovi ukupno: |  |  |  |  | Kn
2. | Zemljani radovi
2.1. | Nadmorski i podmorski iskop s kopna i/ili plovila kamenog nabačaja postojećeg kamenog pera susjedne plaže do max. dubine oko -3,2 m p.m., s dubinama, površinama i nagibima iz nacrta projekta, radi izrade prve obaloutvrde, te njegovo naknadno vraćanje. Iskop se vrši strojno s kopna i/ili plovila, bagerom. U cijeni je uračunat sav rad, ronioci, plovni objekt, te utovar u vozilo ili plovni objekt, privremeno deponiranje te kasnija ugradnja istog materijala pod morem i nad morem u nasip oko korijena lukobrana radi uklapanja visine s okolnim nasipom. Ne tolerira se prekop, a u slučaju istog, sanirati će ga izvođač o vlastitom trošku. Obračun po m3 temeljem geodetske snimke prije i poslije iskopa, u sraslom stanju.
|  | m3 | 700 |  |  | Kn
2.2. | Podmorski iskop s kopna i/ili plovila marinskog sedimenta do max. dubine od oko -8 m p.m., s dubinama, površinama i nagibima iz nacrta projekta, radi produbljenja i zamjene materijala temeljnog tla. Iskop se vrši strojno s kopna i/ili plovila, bagerom ili grajferom. Materijal iz iskopa odvesti će se na deponiju u dogovoru s investitorom ili potopiti u dublje more, sve udaljenosti do 15 km. U cijeni je uračunat sav rad, ronioci, plovni objekt, te utovar u vozilo ili plovni objekt, odvoz i istovar iskopanog materijala na poziciji deponije. Ne tolerira se prekop, a u slučaju istog, sanirati će ga izvođač o vlastitom trošku. Obračun po m3 temeljem geodetske snimke prije i poslije iskopa, u sraslom stanju.
|  | m3 | 10700 |  |  | Kn
2.3. | Dobava i izrada općeg kamenog nasipa podloge lukobrana zrna težine 0,1 do 200 kg, pod morem, s kopna i/ili plovnog objekta, u nagibima i dubinama prema projektu, do max. dubine od oko -8 m p.m. U cijeni je sav materijal, rad na dopremi i strojnoj ugradnji materijala, grubo planiranje, ronioc te plovilo. Obračun po m3 stvarno ugrađenog materijala u zbijenom (prirodno) stanju.
|  | m3 | 1300 |  |  | Kn
2.4. | Dobava i izrada kamenog nasipa filtarskog sloja podloge lukobrana, zrna težine 10 do 20 kg, pod morem, s kopna i/ili plovnog objekta, u nagibima i dubinama prema projektu, do max. dubine od oko -6 m p.m. U cijeni je sav materijal, rad na dopremi i strojnoj ugradnji materijala, ronioc te plovilo. Obračun po m3 stvarno ugrađenog materijala u zbijenom (prirodno) stanju.
|  | m3 | 190 |  |  | Kn
2.5. | Dobava i izrada kamenog nasipa filtarskog sloja podloge lukobrana, zrna težine 22 do 37 kg, pod morem, s kopna i/ili plovnog objekta, u nagibima i dubinama prema projektu, do max. dubine od oko -6 m p.m. U cijeni je sav materijal, rad na dopremi i strojnoj ugradnji materijala, ronioc te plovilo. Obračun po m3 stvarno ugrađenog materijala u zbijenom (prirodno) stanju.
|  | m3 | 150 |  |  | Kn
2.6. | Dobava i izrada kamenog nasipa filtarskog sloja podloge lukobrana, zrna težine 28 do 48 kg, pod morem, s kopna i/ili plovnog objekta, u nagibima i dubinama prema projektu, do max. dubine od oko -6 m p.m. U cijeni je sav materijal, rad na dopremi i strojnoj ugradnji materijala, ronioc te plovilo. Obračun po m3 stvarno ugrađenog materijala u zbijenom (prirodno) stanju.
|  | m3 | 130 |  |  | Kn
2.7. | Dobava i izrada kamenog nasipa filtarskog sloja podloge lukobrana, zrna težine 37 do 63 kg, pod morem, s kopna i/ili plovnog objekta, u nagibima i dubinama prema projektu, do max. dubine od oko -7,5 m p.m. U cijeni je sav materijal, rad na dopremi i strojnoj ugradnji materijala, ronioc te plovilo. Obračun po m3 stvarno ugrađenog materijala u zbijenom (prirodno) stanju.
|  | m3 | 320 |  |  | Kn
2.8. | Dobava i ugradnja čistog kamenog nasipa zrna 110 do 190 kg, koji se ugrađuje pod morem kao zaštitini kamenomet nasute podloge i nožice lukobrana, u nagibima i dubinama prema projektu, do max. dubine od oko -6 m p.m. U cijeni sav rad na dopremi i ugradnji materijala, ronioc i plovilo. Obračun po m3 stvarno ugrađenog materijala u zbijenom (prirodno) stanju.
|  | m3 | 570 |  |  | Kn
2.9. | Dobava i ugradnja čistog kamenog nasipa zrna 220 do 370 kg, koji se ugrađuje pod morem kao zaštitini kamenomet nasute podloge i nožice lukobrana, u nagibima i dubinama prema projektu, do max. dubine od oko -5 m p.m. U cijeni sav rad na dopremi i ugradnji materijala, ronioc i plovilo. Obračun po m3 stvarno ugrađenog materijala u zbijenom (prirodno) stanju.
|  | m3 | 290 |  |  | Kn
2.10. | Dobava i ugradnja čistog kamenog nasipa zrna 285 do 475 kg, koji se ugrađuje pod morem kao zaštitini kamenomet nasute podloge i nožice lukobrana, u nagibima i dubinama prema projektu, do max. dubine od oko -5 m p.m. U cijeni sav rad na dopremi i ugradnji materijala, ronioc i plovilo. Obračun po m3 stvarno ugrađenog materijala u zbijenom (prirodno) stanju.
|  | m3 | 240 |  |  | Kn
2.11. | Dobava i ugradnja čistog kamenog nasipa zrna 375 do 625 kg, koji se ugrađuje pod morem kao zaštitini kamenomet nasute podloge i nožice lukobrana, u nagibima i dubinama prema projektu, do max. dubine od oko -7 m p.m. U cijeni sav rad na dopremi i ugradnji materijala, ronioc i plovilo. Obračun po m3 stvarno ugrađenog materijala u zbijenom (prirodno) stanju.
|  | m3 | 540 |  |  | Kn
2.12. | Dobava i ugradnja sloja kamenometa za podravnanje temelja ispod obaloutvrda i prefabriciranih blokova lukobrana. Sloj je debljine do 20 cm. Karakteristike materijala: čist kamen, atestiran na postojanost na koroziju od morske vode, veličine zrna 31,5-63 mm - "šakanac". Materijal se ugrađuje dijelom strojno te dijelom ručno pod morem do najviše dobine od oko -5,7 m p.m. U jediničnoj cijeni obračunat je sav rad i materijal na dobavi, dopremi, ugradnji i finom planiranju temeljnog kamenometa od čistog kamenog materijala, te rad ronioca. Obračun po m3 postavljenog kamena u zbijenom (prirodno) stanju.
|  | m3 | 225 |  |  | Kn
| Zemljani radovi ukupno: |  |  |  |  | Kn
3. | Betonski i armirano betonski radovi
3.1. | Betoniranje «kontraktor» postupkom pod morem betonskih obaloutvrdi i utora u obaloutvrdama nakon postavljanja valobranih ekrana te blokova koji se izvode na mjestima skokova dubina masivnog dijela lukobrana. Temelje se na kamenometu na dubini do oko -5,5 m p.m. Obaloutvrde se betonira do kote +0,45 m n.m, a blokovi se završavaju u dubljem moru, najpliće na -3,50 m. Obaloutvrde se izvode u vrijeme oseke, s nadvišenjem te uklanjanjem površinskog, ispranog sloja betona debljine do 10 cm, najkasnije drugi dan nakon betoniranja. Beton obaloutvrdi je minimalnog razreda čvrstoće min C35/45 s min. 400 kg cementa otpornog na djelovanje morske vode i razreda izloženosti XS3 i XF2. Potrebno je postići VDP 2 (30 mm) prema HRN EN 1128 ili jednakovrijedno. U jediničnoj cijeni je uključena priprema betona, transport do mjesta ugradbe, ugradnja, obrada, kao i odstranjivanje (štemanje) viška ispranog betona. Također su obuhvaćeni troškovi pripomoći ronioca, plovnog objekta i svi troškovi izrade, postavljanja, učvršćivanja, premještanja i demontiranja oplate kao i svi pomoćni radovi. Obračun po m3 ugrađenog betona.
|  | m3 | 620 |  |  | Kn
3.2. | Dobava, doprema i postavljanje pod morem betonskih prefabriciranih blokova lukobrana dimenzija min 2,00 x 2,10 x 4,90 m, težine do 50 t. Dva su ili tri bloka po visini lukobrana. Prvi se postavlja na temeljni kamenomet, a drugi blok na prvi, te treći na drugi. U uzdužnom smjeru lukobrana blokovi se slažu na razmaku od 5 cm. Blokovi su prethodno izvedeni u pogonu dobavljača s betonom minimalnog razreda čvrstoće min C35/45 s min. 400 kg cementa otpornog na djelovanje morske vode i razreda izloženosti XS3 i XF2. Opis betona kao u stavci 3.1. Kvaliteta svih ugrađenih materijala mora biti potvrđena atestom. U blokove prilikom betoniranja u pogonu potrebno je ugraditi i kuke za podizanje. Kuke za podizanje uračunati su u cijeni. Obračun po komadu ugrađenih blokova u trup lukobrana.
|  | kom | 45 |  |  | Kn
3.3. | Dobava, doprema i postavljanje pod morem betonskih prefabriciranih blokova lukobrana dimenzija 2,55 x 2,10 x 4,90 m, težine do 65 t. Dva su bloka po visini lukobrana. Prvi se postavlja na temeljni kamenomet, a drugi blok na prvi. U uzdužnom smjeru lukobrana blokovi se slažu na razmaku od 5 cm. Blokovi su prethodno izvedeni u pogonu dobavljača s betonom minimalnog razreda čvrstoće C35/45 s min. 400 kg cementa otpornog na djelovanje morske vode i razreda izloženosti XS3 i XF2. Opis betona kao u stavci 3.1. Kvaliteta svih ugrađenih materijala mora biti potvrđena atestom. U blokove prilikom betoniranja u pogonu potrebno je ugraditi i kuke za podizanje. Kuke za podizanje uračunati su u cijeni. Obračun po komadu ugrađenih blokova u trup lukobrana.
|  | kom | 40 |  |  | Kn
3.4. | Dobava, doprema i postavljanje nad morem armirano betonskih prefabriciranih nosača rasponske konstrukcije raščlanjenog dijela lukobrana. Ploče su dužine 660 cm, "L" poprečnog presjeka. Osnovni presjek im je 248x40 cm, a ovisno o tome je li se radi o vanjskoj ili unutarnjoj ploči, na lijevom ili desnom gornjem rubu imaju dodatak od 50x12 cm (po 4 komada obje vrste, ukupno 8). Nosači su prethodno izvedeni u pogonu dobavljača s betonom minimalnog razreda čvrstoće C35/45 s min. 400 kg cementa otpornog na djelovanje morske vode i razreda izloženosti XS3 i XF2. Opis betona kao u stavci 3.1. Kvaliteta svih ugrađenih materijala mora biti potvrđena atestom. U nosače prilikom betoniranja u pogonu potrebno je ugraditi i armaturna sidra (vilice) za povezivanje s "in situ" betonom koji se izvodi nakon postavljanja nosača te kuke za podizanje. Armatura za povezivanje s "in situ" betonom u nosaču i ostala armatura, uračunati su u cijeni. Obračun po m' nosača.
|  | m' | 56 |  |  | Kn
3.5. | Dobava, doprema i postavljanje nad morem armirano betonskih ploča valobranih ekrana lukobrana. Po jedna ploča se umeće između obaloutvrda u prethodno pripremljene utore, s dnom na koti -1,60 m. Ploče su tlocrtno izvedene sa dva loma: na osloncu se izvode s lomovima pod kutom od 45o u odnosu na dio između obaloutvrdi koji se izvodi u pravcu pružanja lukobrana. Razvijene dužine ploča mjereno s vanjske strane su 742 cm (4 komada). Ploče su visine 195 cm i debljine 40 cm. Ploče se prethodno izvode u pogonu dobavljača, s betonom minimalnog razreda čvrstoće C35/45 s min. 400 kg cementa otpornog na djelovanje morske vode i razreda izloženosti XS3 i XF2. Opis betona kao u stavci 3.1. Kvaliteta svih ugrađenih materijala mora biti potvrđena atestom. U cijeni je sav potreban rad i materijal za pridržavanje ploče prilikom postavljanja te do očvršćivanja betona u utorima obaloutvrdi. Armatura u ploči i kuke za podizanje uračunati su u cijeni. Obračun po m' razvijene dužine vanjske strane ploča ekrana.
|  | m' | 34 |  |  | Kn
3.6. | Betoniranje "in situ" nad morem iznad rasponske konstrukcije, obaloutvrda i prefabriciranih blokova, najniže od kote +0,45 m n.m. i najviše do kote +1,19 m n.m. Beton se izvodi u nagibima iz projekta, a po obodu je potrebno predvidjeti naknadnu ugradnju kamenih poklopnica. Beton je minimalnog razreda čvrstoće C35/45 s minimalno 350 kg cementa po m3, razreda izloženosti XS3. Opis betona kao u stavci 3.1. Neposredno prije betoniranja potrebno je vodom i zrakom pod pritiskom od 200 bara temeljito očistiti gornju horizontalnu plohu prethodno postavljenih prefabriciranih betonskih blokova ili obaloutvrda iznad kojeg se izvodi ovaj nadmorski dio lukobrana. Ovaj rad je potrebno izvršiti neposredno prije betoniranja svih kampada nadmorskog dijela lukobrana. U jediničnoj cijeni je uključena priprema betona, transport do mjesta ugradbe, ugradnja, obrada i njegovanje betona. Također su obuhvaćeni troškovi izrade, postavljanja, učvršćivanja, premještanja i demontiranja oplate kao i svi pomoćni radovi, te prethodno navedeno čišćenje betonskih ploha. Obračun se vrši po m3 ugrađenog betona.
|  | m3 | 520 |  |  | Kn
3.7. | Izvedba na kopnu i ugradnja pod morem betonskih blokova čuvara radi zaštite obaloutvrda od podlokavanja. Blok čuvar planiran je kao prefabricirani, visine 30 cm, postavlja se po obodu obaloutvrdi te na nasipu između istih, a sve u skladu s nacrtnom dokumentacijom. Beton je minimalnog razreda čvrstoće C35/45 s min 400 kg/m3 cementa. Opis betona kao u stavci 3.1. U jediničnoj cijeni je uključena priprema betona, transport do mjesta ugradbe, ugradnja i obrada te potrebna armatura. Također su obuhvaćeni svi troškovi izrade, postavljanja, učvršćivanja, premještanja i demontiranja oplate kao i svi pomoćni radovi, prijevoz blokova te ronioc i postavljanje na položaj pod morem. Obračun se vrši po m3 ugrađenih blokova čuvara.
|  | m3 | 52 |  |  | Kn
3.8. | Betoniranje "in situ" nad morem armirano betonskog valobranog zida, od kote oko +1,18 m n.m. do kote +1,70 odnosno +2,74 m n.m. A.b. zid se izvodi prema dužinama iz projekta, širine 40 odnosno 38 cm. Prije samog betoniranja potrebno je nanijeti premaz S/N veze. Beton je minimalnog razreda čvrstoće C35/45 s minimalno 350 kg cementa po m3, razreda izloženosti XS3. Opis betona kao u stavci 3.1. U jediničnoj cijeni je uključena priprema betona, transport do mjesta ugradbe, S/N veza, ugradnja, obrada i njegovanje betona. Također su obuhvaćeni troškovi izrade, postavljanja, učvršćivanja, premještanja i demontiranja oplate kao i svi pomoćni radovi. Obračun se vrši po m3 ugrađenog betona.
|  | m3 | 72 |  |  | Kn
3.9. | Dobava, čišćenje, ravnanje, savijanje i postavljanje rebrastog betonskog čelika - šipki, kvalitete B500B ili jednakovrijedno. Armatura se ugrađuje u valobrani zid, te spoj betonskih blokova na čelu lukobrana sa nadmorskim betonom. U jediničnoj cijeni sadržana je potrebna paljena žica, podmetači, sav potreban rad i transport. Obračun po kg obrađenog čelika.
|  | kg | 3200 |  |  | Kn
3.10. | Dobava, čišćenje, ravnanje, savijanje i postavljanje rebrastog betonskog čelika - mreža (MA-500/560), kvalitete B500B ili jednakovrijedno. Armatura se ugrađuje u valobrani zid. U jediničnoj cijeni sadržana je potrebna paljena žica, podmetači, sav potreban rad i transport. Obračun po kg obrađenog čelika.
|  | kg | 3500 |  |  | Kn
| Betonski i armirano betonski radovi ukupno: |  |  |  |  | Kn
4. | Kamenarski radovi
4.1. | Dobava, klesanje, doprema i zidanje novim prirodnim kamenim blokovima I. klase kao "Kirmenjak" ili jednakovrijedan _________________________*, poklopnica debljine 25 cm i širine 50 cm. Dužina poklopnica je promijenjiva, od 60 do 100 cm. Vidljive površine poklopnica površinski se obrađuju (grubo štokanje) te im se vanjski rub zaobljuje. Širina fuge je 1,5 cm, a fuga je iz bijelog cementa. Postavljaju se u cementni mort. U cijeni je sav rad i potreban pomoćni materijal, cementni mort i fugiranje. Obračun po m3 ugrađenog kamena.
|  | m3 | 42 |  |  | Kn
4.2. | Dobava i ugradnja novog kamena popločenja partera i pasice kamenom kao tipa Kirmenjak I. klasa ili jednakovrijedan _________________________*. Kamene ploče se postavljaju u sloj cementnog morta debljine oko 3 cm. Ploče partera se slažu okomito na smjer pružanja lukobrana, u dvije različite širine, naizmjenično. Jedne su širine 35 cm i dužine 50 do 60 cm, dok su druge širine 45 cm, dužine 60 do 70 cm. Pasica će se definirati u izvedbenom projektu. Sve ploče su visine 6 cm. Kamen se u radioni obrađuje na potrebne dimenzije. Širina fuge je 1,5 cm, a fuga je iz bijelog cementa. U jediničnoj cijeni uračunata je dobava, transport, rezanje, grubo štokanje vidljivih stranica, cementni mort, zidanje, fugiranje kao i sav rad i ugrađeni materijal. Obračun po m2 postavljenih ploča.
|  | m2 | 620 |  |  | Kn
4.3. | Dobava i ugradnja novog kamena obloge valobranog zida prvog dijela dogradnje kamenom kao tipa Kirmenjak I. klasa ili jednakovrijedan _________________________*. Kamene ploče se postavljaju u sloj fleksibilnog ljepila debljine oko 1 cm. Slaganje ploča definirati će se u izvedbenom projektu. Ploče su debljine 4 cm. Kamen se u radioni obrađuje na potrebne dimenzije. Širina fuge je 1,5 cm, a fuga je iz bijelog cementa. U jediničnoj cijeni uračunata je dobava, transport, rezanje, grubo štokanje vidljivih stranica, fleksibilno ljepilo, zidanje, fugiranje kao i sav rad i ugrađeni materijal. Obračun po m2 postavljenih ploča.
|  | m2 | 52 |  |  | Kn
4.4. | Dobava i ugradnja novog kamena obloge valobranog zida okomitog dijela dogradnje kamenom kao tipa Kirmenjak I. klasa ili jednakovrijedan _________________________*. Kamene ploče se postavljaju u sloj fleksibilnog ljepila debljine oko 1 cm. Slaganje ploča definirati će se u izvedbenom projektu. Ploče su debljine 5 cm. Kamen se u radioni obrađuje na potrebne dimenzije. Širina fuge je 1,5 cm, a fuga je iz bijelog cementa. U jediničnoj cijeni uračunata je dobava, transport, rezanje, grubo štokanje vidljivih stranica, fleksibilno ljepilo, zidanje, fugiranje kao i sav rad i ugrađeni materijal. Obračun po m2 postavljenih ploča.
|  | m2 | 340 |  |  | Kn
| Kamenarski radovi ukupno: |  |  |  |  | Kn
5. | Razni radovi i oprema
5.1. | Dobava, izrada i ugradnja prstena za privez od nehrđajućeg čelika tip 316 (s dodatkom molibdena). Privezni su prsteni promjera 16 cm, izvedeni od okruglih šipki promjera 20 mm, sa sidrenom šipkom dužine 25 cm koja se pod kutom od 45 stupnjeva prema vertikali ugrađuje u lukobran s unutarnje strane, na visini 10 cm ispod obalnog ruba, i međusobnom razmaku prema nacrtima iz projekta (pogled). Nakon bušenja rupe pod kutom u istu se ulijeva epoksidna smola ili slični materijal za pričvršćenje, te utiskuje sidrena šipka prstena. Sidrenu je šipku potrebno prethodno "nazubiti" radi postizanja boljeg otpora na čupanje. U jediničnoj je cijeni obuhvaćen sav materijal i rad potreban za izradu i ugradnju prstena.
|  | kom. | 51 |  |  | Kn
5.2. | Dobava i ugradnja reparaturnog morta za podravnanje ležajne plohe za rasponske nosače na obaloutvrdama. Dužina podravnanja je 5 m, širina 10 cm, a debljina prema potrebi. Obračun po m' dužine podravnanja.
|  | m' | 44 |  |  | Kn
5.3. | Dobava, transport i montaža lijevano željeznih polera nosivosti 50 kN s ankerima. Materijal polera mora biti iz nodularnog liva NL 70 te poler mora posjedovati valjani atest. U cijeni je sav rad i materijal polera i ankera.
|  | kom | 11 |  |  | Kn
5.4. | Dobava, transport i montaža lijevano željeznih polera nosivosti 200 kN s ankerima. Materijal polera mora biti iz nodularnog liva NL 70 te poler mora posjedovati valjani atest. U cijeni je sav rad i materijal polera i ankera.
|  | kom | 10 |  |  | Kn
5.5. | Dobava i montaža mornarskih stepenica od nehrđajućeg čelika tip 316 (s dodatkom molibdena), prema detalju iz izvedbenog projekta. U cijeni je sav potreban rad na izradi, dopremi i montaži, te sav potreban materijal. Obračun po komadu postavljenih stepenica.
|  | kom | 3 |  |  | Kn
5.6. | Dobava i montaža lučkog svjetla. U cijeni je uključen sav rad i pomoćni materijal (nehrđajući ankeri/vijci, matice za pričvršćenje i sl.).
|  | kpl | 1 |  |  | Kn
5.7. | Dobava, transport i ugradnja pod morem (prema detalju iz projekta) polipropilenskog nerecikliranog geotekstila slijedećih svojstava: netkani PP geotekstil min. 300 g/m2, vlačne čvrstoće 22 kN/m, vlačno istezanje min. 55 %, tlačna sila proboja klipa min. 4,2 kN, vodopropusnost 8x10-6 m/s, statičke čvrstoće na probijanje 3.800 do 4.000 N. U cijeni m' potrebno je uračunati i gubitak uslijed preklopa. Obračun po m' dužine betonskih blokova čuvara ispod kojih se ugrađuje. Širine je približno 2,5 m po jednom obalnom rubu ugrađuje se na oba obalna ruba).
|  | m' | 170 |  |  | Kn
5.8. | Dobava, transport i ugradnja pod morem (prema detalju iz projekta) troosne geomreže slijedećih svojstava: polipropilenska geomreža izrađena od čistog, nerecikliranog materijala, mora osigurati funkciju stabilizacije, čvrstoća spojeva tj. efikasnost spojišta ≥ 90% osnovnog sustava, omjer radijalne sekantne krutosti > 0.75, metoda TR 041 B.1. Ugrađuje se na temeljno tlo nakon iskopa radi zamjene materijala, a prema detaljima iz nacrtne dokumentacije. U cijeni m2 potrebno je uračunati i gubitak uslijed preklopa. Obračun po m2 lukobrana.
|  | m2 | 2600 |  |  | Kn
5.9. | Montaža-ugradba i demontaža betonskih blokova težine do 65 t za predopterećenje lukobrana, prema tehnološkom izvedbenom projektu predopterećenja. Budući se lukobran gradi na nasipu, kod kojeg proces slijeganja nije dovršen, potrebno je izvesti predopterećenje kako bi se taj proces što više ubrzao. Kod određivanja predopterećenja uzeti će se u obzir brzinu građenja lukobrana. Blokove se pažljivo ugrađuje kako ih se ne bi oštetilo. Sva oštećenja blokova idu na teret izvođača radova. Obračun po montaži i demontaži jednog betonskog bloka predopterećenja.
|  | kom | 54 |  |  | Kn
| Razni radovi i oprema ukupno: |  |  |  |  | Kn
REKAPITULACIJA
1. | Pripremni radovi |  |  |  |  | Kn
2. | Zemljani radovi |  |  |  |  | Kn
3. | Betonski i armirano betonski radovi |  |  |  |  | Kn
4. | Kamenarski radovi |  |  |  |  | Kn
5. | Razni radovi i oprema |  |  |  |  | Kn
| SVEUKUPNO SEKUNDARNI LUKOBRAN: |  |  |  |  | Kn
redni broj | OPIS STAVKE | jed. mjera | količina | jedinična cijena | UKUPNO
B. | DOGRADNJA MALE PALADE
1. | Pripremni radovi
1.1. | iskolčenje, obilježavanje i osiguranje osnovnih točaka i pravaca dogradnje građevine Mala palada, te kontrole u tijeku izvođenja radova. Prije izgradnje projektiranog zahvata potrebno je geodetski snimiti profil terena zbog ustanovljenja stvarnog postojećeg stanja i obračuna izvedenih radova.
|  | kpl | 1 |  |  | Kn
| Pripremni radovi ukupno: |  |  |  |  | Kn
2. | Zemljani radovi
2.1. | Podmorski iskop s plovila kamenog nabačaja ispred postojeće glave Male palade do max. dubine oko -2,7 m p.m., s dubinama, površinama i nagibima iz nacrta projekta, radi izrade prve obaloutvrde. Iskop se vrši strojno s plovila, bagerom. U cijeni je uračunat sav rad, ronioci, plovni objekt, te utovar u vozilo ili plovni objekt, privremeno deponiranej te kasnija ugradnja istog materijala pod morem u nasip. Ne tolerira se prekop, a u slučaju istog, sanirati će ga izvođač o vlastitom trošku. Obračun po m3 temeljem geodetske snimke prije i poslije iskopa, u sraslom stanju.
|  | m3 | 160 |  |  | Kn
2.2. | Podmorski iskop s kopna i/ili plovila marinskog sedimenta do max. dubine od oko -8 m p.m., s dubinama, površinama i nagibima iz nacrta projekta, radi zamjene materijala temeljnog tla. Iskop se vrši strojno s kopna i/ili plovila, bagerom ili grajferom. Materijal iz iskopa odvesti će se na deponiju u dogovoru s investitorom ili potopiti u dublje more, sve udaljenosti do 15 km. U cijeni je uračunat sav rad, ronioci, plovni objekt, te utovar u vozilo ili plovni objekt, odvoz i istovar iskopanog materijala na poziciji deponije. Ne tolerira se prekop, a u slučaju istog, sanirati će ga izvođač o vlastitom trošku. Obračun po m3 temeljem geodetske snimke prije i poslije iskopa, u sraslom stanju.
|  | m3 | 8000 |  |  | Kn
2.3. | Dobava i izrada općeg kamenog nasipa podloge dogradnje Male palade zrna težine 0,1 do 500 kg, pod morem, s kopna i/ili plovnog objekta, u nagibima i dubinama prema projektu, do max. dubine od oko -8 m p.m. U cijeni je sav materijal, rad na dopremi i strojnoj ugradnji materijala, grubo planiranje, ronioc te plovilo. Obračun po m3 stvarno ugrađenog materijala u zbijenom (prirodno) stanju.
|  | m3 | 3300 |  |  | Kn
2.4. | Dobava i izrada kamenog nasipa filtarskog sloja podloge dogradnje Male palade zrna težine 5 do 10 kg, pod morem, s kopna i/ili plovnog objekta, u nagibima i dubinama prema projektu, do max. dubine od oko -7 m p.m. U cijeni je sav materijal, rad na dopremi i strojnoj ugradnji materijala, ronioc te plovilo. Obračun po m3 stvarno ugrađenog materijala u zbijenom (prirodno) stanju.
|  | m3 | 150 |  |  | Kn
2.5. | Dobava i izrada kamenog nasipa filtarskog sloja podloge dogradnje Male palade zrna težine 10 do 20 kg, pod morem, s kopna i/ili plovnog objekta, u nagibima i dubinama prema projektu, do max. dubine od oko -8 m p.m. U cijeni je sav materijal, rad na dopremi i strojnoj ugradnji materijala, ronioc te plovilo. Obračun po m3 stvarno ugrađenog materijala u zbijenom (prirodno) stanju.
|  | m3 | 180 |  |  | Kn
2.6. | Dobava i ugradnja čistog kamenog nasipa zrna 50 do 100 kg, koji se ugrađuje pod morem kao zaštitini kamenomet nasute podloge dogradnje Male palade u nagibima i dubinama prema projektu, do max. dubine od oko -7 m p.m. U cijeni sav rad na dopremi i ugradnji materijala, ronioc i plovilo. Obračun po m3 stvarno ugrađenog materijala u zbijenom (prirodno) stanju.
|  | m3 | 330 |  |  | Kn
2.7. | Dobava i ugradnja čistog kamenog nasipa zrna 110 do 190 kg, koji se ugrađuje pod morem kao zaštitini kamenomet nasute podloge dogradnje Male palade, u nagibima i dubinama prema projektu, do max. dubine od oko -8 m p.m. U cijeni sav rad na dopremi i ugradnji materijala, ronioc i plovilo. Obračun po m3 stvarno ugrađenog materijala u zbijenom (prirodno) stanju.
|  | m3 | 520 |  |  | Kn
2.8. | Dobava i ugradnja sloja kamenometa za podravnanje temelja ispod obaloutvrda. Sloj je debljine do 20 cm. Karakteristike materijala: čist kamen, atestiran na postojanost na koroziju od morske vode, veličine zrna 31,5-63 mm - "šakanac". Materijal se ugrađuje dijelom strojno te dijelom ručno pod morem do najviše dobine od oko -4,2 m p.m. U jediničnoj cijeni obračunat je sav rad i materijal na dobavi, dopremi, ugradnji i finom planiranju temeljnog kamenometa od čistog kamenog materijala, te rad ronioca. Obračun po m3 postavljenog kamena u zbijenom (prirodno) stanju.
|  | m3 | 130 |  |  | Kn
| Zemljani radovi ukupno: |  |  |  |  | Kn
3. | Betonski i armirano betonski radovi
3.1. | Betoniranje «kontraktor» postupkom pod morem betonskih obaloutvrdi i utora u obaloutvrdama nakon postavljanja valobranih ekrana. Temelje se na kamenometu na dubini do oko -4,2 m p.m. Obaloutvrde se betonira do kote +0,25 m n.m. te se na toj visini oslanjaju elementi rasponske konstrukcije. Po bočnim se stranicama obalutvrde izvode do kote -0,25 m, a radi oslanjanja armirano-betonskih nosača kamene podloge. Obaloutvrde se izvode u vrijeme oseke, s nadvišenjem te uklanjanjem površinskog, ispranog sloja betona debljine do 10 cm, najkasnije drugi dan nakon betoniranja. Beton obaloutvrdi je minimalnog razreda čvrstoće C35/45 s min. 400 kg cementa otpornog na djelovanje morske vode i razreda izloženosti XS3 i XF2. Potrebno je postići VDP 2 (30 mm) prema HRN EN 1128 ili jednakovrijedno. U jediničnoj cijeni je uključena priprema betona, transport do mjesta ugradbe, ugradnja, obrada, kao i odstranjivanje (štemanje) viška ispranog betona. Također su obuhvaćeni troškovi pripomoći ronioca, plovnog objekta i svi troškovi izrade, postavljanja, učvršćivanja, premještanja i demontiranja oplate kao i svi pomoćni radovi. Obračun po m3 ugrađenog betona.
|  | m3 | 560 |  |  | Kn
3.2. | Dobava, doprema i postavljanje nad morem armirano betonskih prefabriciranih nosača rasponske konstrukcije prvog dijela dogradnje Male palade. Ploče su dužine 794 cm (12 komada), pravokutnog poprečnog presjeka160x40 cm. Nosači su prethodno izvedeni u pogonu dobavljača s betonom minimalnog razreda čvrstoće C35/45 s min. 400 kg cementa otpornog na djelovanje morske vode i razreda izloženosti XS3 i XF2. Opis betona kao u stavci 3.1. Kvaliteta svih ugrađenih materijala mora biti potvrđena atestom. U nosače prilikom betoniranja u pogonu potrebno je ugraditi i armaturna sidra (vilice) za povezivanje s "in situ" betonom koji se izvodi nakon postavljanja nosača te kuke za podizanje. Armatura za povezivanje s "in situ" betonom u nosaču i ostala armatura, uračunati su u cijeni. Obračun po m' nosača.
|  | m' | 102 |  |  | Kn
3.3. | Dobava, doprema i postavljanje nad morem armirano betonskih prefabriciranih nosača rasponske konstrukcije okomitog dijela dogradnje Male palade. Ploče su dužine 660 cm (4 komada), pravokutnog poprečnog presjeka 175x40 cm. Nosači su prethodno izvedeni u pogonu dobavljača s betonom minimalnog razreda čvrstoće C35/45 s min. 400 kg cementa otpornog na djelovanje morske vode i razreda izloženosti XS3 i XF2. Opis betona kao u stavci 3.1. Kvaliteta svih ugrađenih materijala mora biti potvrđena atestom. U nosače prilikom betoniranja u pogonu potrebno je ugraditi i armaturna sidra (vilice) za povezivanje s "in situ" betonom koji se izvodi nakon postavljanja nosača te kuke za podizanje. Armatura za povezivanje s "in situ" betonom u nosaču i ostala armatura, uračunati su u cijeni. Obračun po m' nosača.
|  | m' | 29 |  |  | Kn
3.4. | Dobava, doprema i postavljanje nad morem armirano betonskih ploča valobranih ekrana okomitog dijela dogradnje Male palade. Po jedna ploča se umeće između obaloutvrda u prethodno pripremljene utore, s dnom na koti -1,80 m. Ploče su tlocrtno izvedene sa dva loma: na osloncu se izvode s lomovima pod kutom od 45o u odnosu na dio između obaloutvrdi koji se izvodi u pravcu pružanja lukobrana. Razvijene dužine ploča mjereno s vanjske strane su 742 cm (2 komada). Ploče su visine 195 cm i debljine 40 cm. Ploče se prethodno izvode u pogonu dobavljača, s betonom minimalnog razreda čvrstoće C35/45 s min. 400 kg cementa otpornog na djelovanje morske vode i razreda izloženosti XS3 i XF2. Opis betona kao u stavci 3.1. Kvaliteta svih ugrađenih materijala mora biti potvrđena atestom. U cijeni je sav potreban rad i materijal za pridržavanje ploče prilikom postavljanja te do očvršćivanja betona u utorima obaloutvrdi. Armatura u ploči i kuke za podizanje uračunati su u cijeni. Obračun po m' razvijene dužine vanjske strane ploča ekrana.
|  | m' | 16 |  |  | Kn
3.5. | Dobava, doprema i postavljanje nad morem armirano betonskih prefabriciranih nosača kamene obloge dogradnje Male palade. Ploče su dužine 660 cm (4 komada), "L" poprečnog presjeka osnovnih dimenzija 25x90 cm. U donjem dijelu im je u visini od 25 cm širina 35 cm, a na istaci od 10 cm se vrši oslanjanje kamenih obložnica, Nosači su prethodno izvedeni u pogonu dobavljača s betonom minimalnog razreda čvrstoće C35/45 s min. 400 kg cementa otpornog na djelovanje morske vode i razreda izloženosti XS3 i XF2. Opis betona kao u stavci 3.1. Kvaliteta svih ugrađenih materijala mora biti potvrđena atestom. U nosače prilikom betoniranja u pogonu potrebno je ugraditi i armaturna sidra (vilice) za povezivanje s "in situ" betonom koji se izvodi nakon postavljanja nosača te kuke za podizanje. Armatura za povezivanje s "in situ" betonom u nosaču i ostala armatura, uračunati su u cijeni. Obračun po m' nosača.
|  | m' | 112 |  |  | Kn
3.6. | Betoniranje "in situ" nad morem iznad rasponske konstrukcije i obaloutvrda, od kote +0,25 m n.m. i najviše do kote +1,04 m n.m. Beton se izvodi u nagibima iz projekta, a po obodu je potrebno predvidjeti naknadnu ugradnju kamenih poklopnica. Beton je minimalnog razreda čvrstoće C35/45 s minimalno 350 kg cementa po m3, razreda izloženosti XS3. Opis betona kao u stavci 3.1. Neposredno prije betoniranja potrebno je vodom i zrakom pod pritiskom od 200 bara temeljito očistiti gornju horizontalnu plohu prethodno izvedenih obaloutvrda iznad kojeg se izvodi ovaj nadmorski dio dogradnje. Ovaj rad je potrebno izvršiti neposredno prije betoniranja svih kampada nadmorskog dijela dogradnje. U jediničnoj cijeni je uključena priprema betona, transport do mjesta ugradbe, ugradnja, obrada i njegovanje betona. Također su obuhvaćeni troškovi izrade, postavljanja, učvršćivanja, premještanja i demontiranja oplate kao i svi pomoćni radovi, te prethodno navedeno čišćenje betonskih ploha. Obračun se vrši po m3 ugrađenog betona.
|  | m3 | 249 |  |  | Kn
3.7. | Izvedba na kopnu i ugradnja pod morem betonskih blokova čuvara radi zaštite obaloutvrda od podlokavanja. Blok čuvar planiran je kao prefabricirani, visine 30 cm, postavlja se po obodu obaloutvrdi te na nasipu između istih, a sve u skladu s nacrtnom dokumentacijom. Beton je minimalnog razreda čvrstoće C35/45 s min 400 kg/m3 cementa. Opis betona kao u stavci 3.1. U jediničnoj cijeni je uključena priprema betona, transport do mjesta ugradbe, ugradnja i obrada te potrebna armatura. Također su obuhvaćeni svi troškovi izrade, postavljanja, učvršćivanja, premještanja i demontiranja oplate kao i svi pomoćni radovi, prijevoz blokova te ronioc i postavljanje na položaj pod morem. Obračun se vrši po m3 ugrađenih blokova čuvara.
|  | m3 | 134 |  |  | Kn
3.8. | Betoniranje "in situ" nad morem armirano betonskog valobranog zida, od kote oko +1,04 m n.m. do kote +1,55 m n.m. A.b. zid se izvodi prema dužinama iz projekta, širine 40 cm. Prije samog betoniranja potrebno je nanijeti premaz S/N veze. Beton je minimalnog razreda čvrstoće C35/45 s minimalno 350 kg cementa po m3, razreda izloženosti XS3. Opis betona kao u stavci 3.1. U jediničnoj cijeni je uključena priprema betona, transport do mjesta ugradbe, S/N veza, ugradnja, obrada i njegovanje betona. Također su obuhvaćeni troškovi izrade, postavljanja, učvršćivanja, premještanja i demontiranja oplate kao i svi pomoćni radovi. Obračun se vrši po m3 ugrađenog betona.
|  | m3 | 7 |  |  | Kn
3.9. | Dobava, čišćenje, ravnanje, savijanje i postavljanje rebrastog betonskog čelika - šipki, kvalitete B500B ili jednakovrijedno. Armatura se ugrađuje u valobrani zid. U jediničnoj cijeni sadržana je potrebna paljena žica, podmetači, sav potreban rad i transport. Obračun po kg obrađenog čelika.
|  | kg | 200 |  |  | Kn
3.10. | Dobava, čišćenje, ravnanje, savijanje i postavljanje rebrastog betonskog čelika - mreža (MA-500/560), kvalitete B500B ili jednakovrijedno. Armatura se ugrađuje u valobrani zid. U jediničnoj cijeni sadržana je potrebna paljena žica, podmetači, sav potreban rad i transport. Obračun po kg obrađenog čelika.
|  | kg | 400 |  |  | Kn
| Betonski i armirano betonski radovi ukupno: |  |  |  |  | Kn
4. | Kamenarski radovi
4.1. | Dobava, klesanje, doprema i zidanje novim prirodnim kamenim blokovima I. klase kao "Kirmenjak" ili jednakovrijedan _________________________*, poklopnica debljine 25 cm i širine 50 cm. Dužina poklopnica je promijenjiva, od 60 do 100 cm. Vidljive površine poklopnica površinski se obrađuju (grubo štokanje) te im se vanjski rub zaobljuje. Širina fuge je 1,5 cm, a fuga je iz bijelog cementa. Postavljaju se u cementni mort. U cijeni je sav rad i potreban pomoćni materijal, cementni mort i fugiranje. Obračun po m3 ugrađenog kamena.
|  | m3 | 26 |  |  | Kn
4.2. | Dobava, klesanje, doprema i zidanje novim prirodnim kamenim blokovima I. klase kao "Kirmenjak" ili jednakovrijedan _________________________*, obložnica debljine 6 cm. Preostale dimenzije ploča će se odrediti u izvedbenom projektu. Vidljive površine poklopnica površinski se obrađuju (grubo štokanje) te im se vanjski rub zaobljuje. Širina fuge je 1,5 cm, a fuga je iz bijelog cementa. Postavljaju se u cementni mort. U cijeni je sav rad i potreban pomoćni materijal (eventualno potrebne nehrđajuće skobe za bolje pričvršćenje i sl.), cementni mort i fugiranje. Obračun po m2 ugrađenog kamena.
|  | m2 | 152 |  |  | Kn
4.3. | Dobava i ugradnja novog kamena popločenja partera i pasice kamenom kao tipa Kirmenjak I. klasa ili jednakovrijedan _________________________*. Kamene ploče se postavljaju u sloj cementnog morta debljine oko 3 cm. Ploče partera se slažu okomito na smjer pružanja lukobrana, u dvije različite širine, naizmjenično. Jedne su širine 35 cm i dužine 50 do 60 cm, dok su druge širine 45 cm, dužine 60 do 70 cm. Pasica će se definirati u izvedbenom projektu. Sve ploče su visine 6 cm. Kamen se u radioni obrađuje na potrebne dimenzije. Širina fuge je 1,5 cm, a fuga je iz bijelog cementa. U jediničnoj cijeni uračunata je dobava, transport, rezanje, grubo štokanje vidljivih stranica, cementni mort, zidanje, fugiranje kao i sav rad i ugrađeni materijal. Obračun po m2 postavljenih ploča.
|  | m2 | 270 |  |  | Kn
4.4. | Dobava i ugradnja novog kamena obloge valobranog zida kamenom kao tipa Kirmenjak I. klasa ili jednakovrijedan _________________________*. Kamene ploče se postavljaju u sloj fleksibilnog ljepila debljine oko 1 cm. Slaganje ploča definirati će se u izvedbenom projektu. Ploče su debljine 4 cm. Kamen se u radioni obrađuje na potrebne dimenzije. Širina fuge je 1,5 cm, a fuga je iz bijelog cementa. U jediničnoj cijeni uračunata je dobava, transport, rezanje, grubo štokanje vidljivih stranica, fleksibilno ljepilo, zidanje, fugiranje kao i sav rad i ugrađeni materijal. Obračun po m2 postavljenih ploča.
|  | m2 | 41 |  |  | Kn
| Kamenarski radovi ukupno: |  |  |  |  | Kn
5. | Razni radovi i oprema
5.1. | Dobava, izrada i ugradnja prstena za privez od nehrđajućeg čelika tip 316 (s dodatkom molibdena). Privezni su prsteni promjera 16 cm, izvedeni od okruglih šipki promjera 20 mm, sa sidrenom šipkom dužine 25 cm koja se pod kutom od 45 stupnjeva prema vertikali ugrađuje u lukobran s unutarnje strane, na visini 10 cm ispod obalnog ruba, i međusobnom razmaku prema nacrtima iz projekta (pogled). Nakon bušenja rupe pod kutom u istu se ulijeva epoksidna smola ili slični materijal za pričvršćenje, te utiskuje sidrena šipka prstena. Sidrenu je šipku potrebno prethodno "nazubiti" radi postizanja boljeg otpora na čupanje. U jediničnoj je cijeni obuhvaćen sav materijal i rad potreban za izradu i ugradnju prstena.
|  | kom. | 54 |  |  | Kn
5.2. | Dobava i ugradnja reparaturnog morta za podravnanje ležajne plohe za rasponske nosače na obaloutvrdama. Dužina podravnanja je 4 m, širina 10 cm, a debljina prema potrebi. Obračun po m' dužine podravnanja.
|  | m' | 72 |  |  | Kn
5.3. | Dobava i montaža mornarskih stepenica od nehrđajućeg čelika tip 316 (s dodatkom molibdena), prema detalju iz izvedbenog projekta. U cijeni je sav potreban rad na izradi, dopremi i montaži, te sav potreban materijal. Obračun po komadu postavljenih stepenica.
|  | kom | 1 |  |  | Kn
5.4. | Dobava, transport i ugradnja pod morem (prema detalju iz projekta) polipropilenskog nerecikliranog geotekstila slijedećih svojstava: netkani PP geotekstil min. 300 g/m2, vlačne čvrstoće 22 kN/m, vlačno istezanje min. 55 %, tlačna sila proboja klipa min. 4,2 kN, vodopropusnost 8x10-6 m/s, statičke čvrstoće na probijanje 3.800 do 4.000 N. U cijeni m' potrebno je uračunati i gubitak uslijed preklopa. Obračun po m' dužine betonskih blokova čuvara ispod kojih se ugrađuje. Širine je približno 2,5 m po jednom obalnom rubu ugrađuje se na oba obalna ruba).
|  | m' | 92 |  |  | Kn
5.5. | Dobava, transport i ugradnja pod morem (prema detalju iz projekta) troosne geomreže slijedećih svojstava: polipropilenska geomreža izrađena od čistog, nerecikliranog materijala, mora osigurati funkciju stabilizacije, čvrstoća spojeva tj. efikasnost spojišta ≥ 90% osnovnog sustava, omjer radijalne sekantne krutosti > 0.75, metoda TR 041 B.1. Ugrađuje se na temeljno tlo nakon iskopa radi zamjene materijala, a prema detaljima iz nacrtne dokumentacije. U cijeni m2 potrebno je uračunati i gubitak uslijed preklopa. Obračun po m2 dogradnje Male palade.
|  | m2 | 1550 |  |  | Kn
5.6. | Montaža-ugradba i demontaža betonskih blokova težine do 65 t za predopterećenje Male palade, prema tehnološkom izvedbenom projektu predopterećenja. Budući se Mala palada gradi na nasipu, kod kojeg proces slijeganja nije dovršen, potrebno je izvesti predopterećenje kako bi se taj proces što više ubrzao. Kod određivanja predopterećenja uzeti će se u obzir brzinu građenja Male palade. Blokove se pažljivo ugrađuje kako ih se ne bi oštetilo. Sva oštećenja blokova idu na teret izvođača radova. Obračun po montaži i demontaži jednog betonskog bloka predopterećenja.
|  | kom | 12 |  |  | Kn
| Razni radovi i oprema ukupno: |  |  |  |  | Kn
REKAPITULACIJA
1. | Pripremni radovi |  |  |  |  | Kn
2. | Zemljani radovi |  |  |  |  | Kn
3. | Betonski i armirano betonski radovi |  |  |  |  | Kn
4. | Kamenarski radovi |  |  |  |  | Kn
5. | Razni radovi i oprema |  |  |  |  | Kn
| SVEUKUPNO DOGRADNJA MALE PALADE: |  |  |  |  | Kn
SVEUKUPNA REKAPITULACIJA
A. | SEKUNDARNI LUKOBRAN |  |  |  |  | Kn
B. | DOGRADNJA MALE PALADE |  |  |  |  | Kn
| SVEUKUPNO DOGRADNJA MALE PALADE I SEK. LUKOBRANA |  |  |  |  | Kn
Sve cijene su bez PDV-a!
NAPOMENA:
* ponuđač upisuje jednakovrijedan proizvod
Jednakovrijedan proizvod mora zadovoljiti sljedeće karakteristike:
prostorna masa kamena: 2690 kg/m3
upijanje vode 0,20%
tlačna čvrstoća: 171 Mpa
čvrstoća na savijanje: 15,6 Mpa
otpornost na habanje: 0,79/12,60
izgled:
Cementni mort u koji se polaže kamen izvodi se kao drenažni, granulacije 2 do 4 mm.
VAŽNA NAPOMENA:
1. Izvodač je investitoru dužan dostaviti važeću rudarsku koncesiju za eksploataciju kamena izdanu od Ministarstva gospodarstva RH za kamenolom iz kojeg se pribavlja kamen za radove iz ovog troškovnika (original ili ovjerena kopija). Također je izvođač dužan dokazati putem faktura i izdatnica da se ugrađeni kamen doprema iz kamenoloma sa predmetnom rudarskom koncesijom.
2. Dimenzije koje je naručitelj odredio kao fiksne, moraju biti upravo takve kako su navedene, obzirom da se određivanjem min ili max raspona mijenja projekt koji je dio građevinske dozvole pa se mora mijenjati i građevinska dozvola.

## VODOOPSKRBA I HIDRANT
TROŠKOVNIK VODOOPSKRBE I HIDRANTA
redni broj | OPIS STAVKE | jed. mjera | količina |  | jed. Cijena |  | UKUPNO
1. | GRAĐEVINSKI RADOVI
A) | PRIPREMNI RADOVI
1. | Iskolčenje trase cjevovoda (opskrbni i hidrantski) s označavanjem i osiguranjem iskolčene trase prije početka radova.
Cijena stavke uključuje sve neophodne terenske i uredske radove za kompletnu izvedbu radova.
Obračun po m' trase.
2,8+8,7+15,8+27,5+8,0+9,0+51,9+1,6+3,0=128,30
40,0+1,5+17,5+18,5+11,0+21,5+23,6+3,5=137,10
ukupno L=265,40
|  | m’ | 266 | a` |  | kn
A) | PRIPREMNI RADOVI UKUPNO: |  |  |  |  | kn
B) | ZEMLJANI RADOVI
1. | Rezanje postojećeg asfaltnog partera na lokaciji vodomjernog okna s odvozom materijala na deponiju.
Jediničnom cijenom obuhvaćen je sav potreban rad i materijal.
Obračun po m2
4,8x3,5=16,8
|  | m2 | 17 | a` |  | kn
2. | Strojno-ručni iskop građevne jame za izradu vodomjernog okna, pod utjecajem mora u terenu bez obzira na kategoriju tla - vrstu materijala. Sveukupan materijal odmah odvoziti na privremenu deponiju.
Jediničnom cijenom obuhvaćen je sav potreban rad i materijal.
Obračun po m3 iskopanog materijala u sraslom stanju.
2,15/3(3,9x2,6+4,8x3,5+(3,9x2,6x4,8x3,5)1/2)=28,80
|  | m³ | 29 | a` |  | kn
3. | Dovoz doprema i zatrpavanje građevne jame nakon izrade vodomjernog okna probranim materijalom iz iskopa. Zbijenost mora biti min. Me = 40 MN/m2. Jedinična cijena stavke uključuje sav potreban rad, materijal, pomoćna sredstva i transporte za izvedbu.
Obračun po m3 ugrađenog materijala u zbijenom stanju
28,8-2,9x1,6x2,15=18,82
|  | m3 | 19 | a` |  | kn
4. | Odvoz preostalog materijala iz iskopa na stalno odlagalište s uključenim troškovima deponiranja. Izvedeno potpuno sa utovarom i istovarom, te planiranjem na deponiji. Jedinična cijena stavke uključuje sav potreban rad, materijal, pomoćna sredstva i transporte za izvedbu stavke.
Obračun po m3 odvezenog materijala
28,8-18,8=10
|  | m3 | 10 | a` |  | kn
5. | Rezanje postojećeg asfaltnog partera postojeće prometnice na na dijelu od vodomjernog okna do parka s odvozom materijala na deponiju.
Jediničnom cijenom obuhvaćen je sav potreban rad i materijal.
Obračun po m2 materijala
16,0x1,5=24,0
|  | m2 | 24 | a` |  | kn
6. | Iskop postojećeg kameno-betonskog partera na dijelu Male palade s pažljivim skidanjem postojećih kamenih ploča sa njihovim odvajanjem i spremanje za kasniju ugradnju. Materijal koji se neće iskoristiti za ponovnu ugradnju (cca. 50%) odvestii na deponiju.
Jediničnom cijenom obuhvaćen je sav potreban rad i materijal.
Obračun po m2 materijala
60,0 x 1,0=60,00
|  | m2 | 60 | a` |  | kn
7. | Strojno-ručni iskop rova pod utjecajem mora u terenu bez obzira na kategoriju tla - vrstu materijala za polaganje vodovodnih cijevi s planiranjem dna rova. Dno kanala isplanirati s točnošću od min 3 cm. Sveukupan materijal odmah odvoziti na deponiju. Strojni iskop obaviti uz pomoć pneumatskog alata.
Jediničnom cijenom obuhvaćen je sav potreban rad i materijal.
Obračun po m3 iskopanog materijala u sraslom stanju.
2,8+8,7+15,8+27,5+8,0+9,0+51,9+1,6+3,0=128,30
40,0+1,5+17,5+18,5+11,0+21,5+23,6+3,5=137,10
ukupno L=265,40
266,0x1,2x0,8=255,36
|  | m3 | 256 | a` |  | kn
8. | Dovoz doprema i zatrpavanje rova pijeskom. Zatrpavanje izvoditi u sloju od 30 cm iznad tjemena cijevi pažljivim ručnim ili strojnim zbijanjem. Zbijenost mora biti min. Me = 40 MN/m2. Jedinična cijena stavke uključuje sav potreban rad, materijal, pomoćna sredstva i transporte za izvedbu.
Obračun po m3 ugrađenog materijala u zbijenom stanju
266,00x0,80x0,40=85,12 m3
|  | m3 | 86 | a` |  | kn
9. | Dovoz doprema i zatrpavanje rova probranim materijalom iz iskopa. Zatrpavanje izvoditi u slojevima s pažljivim ručnim ili strojnim zbijanjem. Zatrpavanje izvesti do 40 cm niže od kota partera-slojeva parterne konstrukcije. Zbijenost mora biti min. Me = 40 MN/m2. Jedinična cijena stavke uključuje sav potreban rad, materijal, pomoćna sredstva i transporte za izvedbu.
Obračun po m3 ugrađenog materijala u zbijenom stanju
266,00x0,70x0,80=148,96 m3
|  | m3 | 149 | a` |  | kn
10. | Odvoz preostalog materijala iz iskopa na stalno odlagalište s uključenim troškovima deponiranja. Izvedeno potpuno sa utovarom i istovarom, te planiranjem na deponiji. Jedinična cijena stavke uključuje sav potreban rad, materijal, pomoćna sredstva i transporte za izvedbu stavke.
Obračun po m3 odvezenog materijala
255,36-148,96=106,40m3
|  | m3 | 107 | a` |  | kn
B) | ZEMLJANI RADOVI UKUPNO: |  |  |  |  | kn
C) | BETONSKI I ASFALTERSKI RADOVI
1. | Betoniranje podložne ploče, dna, zidova i pokrovne ploče vodomjernog okna vodotjesnim betonom C30/37, uključivo sa izradom, postavom i skidanjem oplate, te prijenosom i ugradnjom betona. Debljina stijenki je 20 cm. Betoniranje se izvodi pod djelomičnim utjecajem mora u dvostrukoj glatkoj oplati, uz obavezno vibriranje. U stavku je uključena armatura kao i zatvaranje otvora nakon ugradje cjevovoda potpuno vodonepropusno.
Jedinična cijena stavke uključuje sve potrebne radove, materijale, pomoćna sredstva i transporte za kompletnu izvedbu stavke.
Obračun po kompletno izvedenom oknu.
-okno dim 250 x120 cm h=1,55 m
podložni sloj
2,9x1,6x0,15=0,70
dno
2,9x1,6x0,2=0,93
zidovi
2x2,9 x1,55 x0,2=1,80
2x1,2 x1,55 x0,2=0,74
ploča
2,9x1,6x0,15-2x0,6x0,6x0,15=0,59
UKUPNO 4,76
|  | m³ | 5 | a` |  | kn
2. | Izrada hidroizolacije s unutrašnje strane vodomjernog okna (dno i zidovi) elastičnim dvokomponentnim hidroizolacijskim premazom na bazi poliuretana, bez otapala, za hidroizolaciju spremnika vode. Premaz se nanosi na pripremljenu podlogu zidova i dna koja je uključena u cijenu. Svi detalji se izvode prema uputstvima proizvođača. Obračun po m².
| (2x1,6+2x2,5)x1,55+2,4x1,2=15,59 | m2 | 16 | a` |  | kn
3. | Betoniranje posteljice betonom C30/37, uključivo sa izradom, postavom i skidanjem oplate, te prijenosom i ugradnjom betona. Debljina posteljice je 10 cm. Betoniranje se izvodi pod djelomičnim utjecajem mora.
Jedinična cijena stavke uključuje sve potrebne radove, materijale, pomoćna sredstva i transporte za kompletnu izvedbu stavke.
Obračun po m3
266,00x0,8x0,1=21,28
|  | m³ | 22 | a` |  | kn
4. | Ugradba cestovnih kapa - škrinjica za zasune fiksiranjem na konačnu niveletu terena, kompletno s podbetoniranjem ležišta. Utrošak betona 0,05 m3 po komadu.
Jedinična cijena stavke uključuje sve potrebne radove, materijale, pomoćna sredstva i transporte za kompletnu izvedbu stavke.
Obračun po ugrađenom komadu.
|  | kom | 10 | a` |  | kn
5. | Ugradba ovalnih hidrantskih kapa s fiksiranjem na konačnu niveletu terena, kompletno s podbetoniranjem ležišta. Utrošak betona 0,05 m3 po komadu.
Jedinična cijena stavke uključuje sve potrebne radove, materijale, pomoćna sredstva i transporte za kompletnu izvedbu stavke.
Obračun po ugrađenom komadu.
|  | kom | 3 | a` |  | kn
6. | Betoniranje utvrdica na odvojcima za hidrante te na kraju hidrantskog voda, betonom C30/37, uključivo sa izradom, postavom i skidanjem oplate, te prijenosom i ugradnjom betona. Dimenzije 0,5x0,5x0,5 m,prosječno 0,125m3 po utvrdici
Jedinična cijena stavke uključuje sve potrebne radove, materijale, pomoćna sredstva i transporte za kompletnu izvedbu stavke.
Obračun po kom.
|  | kom | 9 | a` |  | kn
7. | Betoniranje utvrdica na horizontalnim lomovima cjevovoda betonom C30/37, uključivo sa izradom, postavom i skidanjem oplate, te prijenosom i ugradnjom betona. Dimenzije 0,5x0,5x0,5 m,prosječno 0,125 m3 po utvrdici.
Jedinična cijena stavke uključuje sve potrebne radove, materijale, pomoćna sredstva i transporte za kompletnu izvedbu stavke.
Obračun po kom.
|  | kom | 20 | a` |  | kn
8. | Dobava i ugradnja ljevano-željeznih kanalskih stupaljki veličine 150 x 255 mm u oknu na okomitom razmaku od 30 cm. Težina cca. 3 kg/kom. Uključeno je bušenje rupa u stijenkama okana te ugradnja penjalica prema uputstvima proizvođača. Jedinična cijena stavke uključuje sav potreban rad, materijal i pomoćna sredstva za kompletnu ugradnju. Obračun po komadu ugrađene stupaljke.
Jedinična cijena stavke uključuje sve potrebne radove, materijale, pomoćna sredstva i transporte za kompletnu izvedbu stavke.
Obračun po ugrađenom komadu.
|  | kom | 10 | a` |  | kn
9. | Dobava i ugradnja ljevano-željeznih poklopaca dimenzija 60x60 cm sa okvirom. Jedinična cijena stavke uključuje sav potreban rad, materijal i pomoćna sredstva za kompletnu ugradnju. Obračun po komadu ugrađenog poklopca.
Jedinična cijena stavke uključuje sve potrebne radove, materijale, pomoćna sredstva i transporte za kompletnu izvedbu stavke.
Obračun po ugrađenom komadu.
| dim 60x60 cm nosivost 25 Mp | kom | 2 | a` |  | kn
10. | Asfaltiranje površine kod vodomjernog okna te dio prometnice od vodomjernog okna do parka asfaltom BNS 16 d=6cm.
Jedinična cijena stavke uključuje sve potrebne radove, materijale, pomoćna sredstva i transporte za kompletnu izvedbu stavke.
Obračun po m2
4,8x3,5=16,80 16,0x1,5=24,00 40,80
|  | m2 | 41 | a` |  | kn
11. | Dobava i ugradnja cestovnih rubnjaka. Rubnjaci se u građuju u beton. Stavkom obuhvaćeno zatvaranje spojeva rubnjaka
Jedinična cijena stavke uključuje sve potrebne radove, materijale, pomoćna sredstva i transporte za kompletnu izvedbu stavke.
Obračun po m'.
|  | m' | 4 | a` |  | kn
12. | Betoniranje-obnova partera kamenim pločama u svemu prema postojećem stanju partera na Maloj paladi.
Jedinična cijena stavke uključuje sve potrebne radove, materijale, pomoćna sredstva i transporte za kompletnu izvedbu stavke. Koristi se cca 50% postojećih kamenih ploča
Obračun po m2
60,0x 1,0=60,00
|  | m2 | 60 | a` |  | kn
13. | Betoniranje temelj hidrantskih ormara betonom min C30/37, uključivo sa izradom, postavom i skidanjem oplate, te prijenosom i ugradnjom betona.
Jedinična cijena stavke uključuje sve potrebne radove, materijale, pomoćna sredstva i transporte za kompletnu izvedbu stavke.
Obračun po m3
4x1,20x0,5x1,0=2,40
|  | m³ | 2.5 | a` |  | kn
14. | Pažljivo skidanje postojećih opločnika te polaganje-ugradnja istih nakon zatrpavanja rova na dijelu prije kamenih ploča na Maloj paladi, u svemu prema postojećem stanju.
Jedinična cijena stavke uključuje sve potrebne radove, materijale, pomoćna sredstva i transporte za kompletnu izvedbu stavke. Koristi se cca 80% postojećih kamenih ploča kao i parkovni rubnjaci cca. 2 m.
Obračun po m2
Polaganje-ugradnja
10,0x 1,2=12,00
|  | m2 | 12 | a` |  | kn
Nabava i transport novih opločnika 20%
0,2x10,0x 1,2=2,40
|  | m2 | 2.5 | a` |  | kn
C) | BETONSKI I ASFALTERSKII RADOVI UKUPNO: |  |  |  |  | kn
REKAPITULACIJA
1. | GRAĐEVINSKI RADOVI
| A) PRIPREMNI RADOVI |  |  |  |  | kn
| B) ZEMLJANI RADOVI |  |  |  |  | kn
| C) BETONSKI I ASFALTERSKI RADOVI |  |  |  |  | kn
1. | GRAĐEVINSKI RADOVI UKUPNO: |  |  |  |  | kn
2) | MONTERSKI RADOVI
1. | Dobava, doprema, istovar i montaža ljevano željeznih-ductil cijevi. Vodovodne cijevi su od nodularnog lijeva (DUKTIL ljevano-željezo) sukladno standardu HRN EN 545 ili jednakovrijedno. Unutarnja zaštita je od cementne obloge za pitku vodu prema HRN EN 545 ili jednakovrijedno. Vanjska zaštita izvedena je od cink-aluminija (400 g/m²) i zaštitnog sloja od epoxy premaza u plavom tonu sukladno HRN EN 545 ili jednakovrijedno. Cijevi se proizvode s naglavkom i spajaju Tyton spojem prema DIN 28603 ili jednakovrijedno, uključujući Tyton brtvu od EPDM-a za radni pritisak do max. 40 bara Jediničnom cijenom obuhvaćen je i sav potrebni spojni i brtveni materijal, što uključuje nabavu i dopremu brtve, kao i mast za podmazivanje, te potreban alat za montažu. Predviđene cijevi su dužine l=6,00m. Stavkom obuhvaćene i obujmice-nosači DN 100mm iz čeličnog lim za fiksiranje cijevi za nosače konstrukcije lukobrana. Obračun po m' cijevi.
DN 100 mm,
H-1
32,0+1,6+51,9+9,0+8,0+27,5+15,8+8,7+2,8=157,30
H-2
40,0+1,5+17,5+18,5+11,0+21,5+17,5+8,6+48,9+14,7+62,5=262,20
UKUPNO:m
( 157,3+262,2)x1,05 =440,47 m' ( 74 kom =444 m.)
|  | m' | 444 | a` |  | kn
2. | Dobava, doprema , istovar i montaža ljevano željeznih ductil fazonskih komada na gradilište.Fazonski komadi i lukovi su od nodularnog lijeva (DUKTIL ljevano-željezo). Predviđeni fazonski komadi i lukovi su sljedećih karakteristika: iznutra zaštićeni cementnom oblogom prema HRN EN 545 ili jednakovrijedno, a izvana s bitumenom DIN 30674 (ISO 8179) ili jednakovrijedno. Predviđeni fazonski komadi i lukovi prema standardu ISO 2531 ili jednakovrijedno i DIN 28600 ili jednakovrijedno. Fazonski komadi na naglavak kao i lukovi spajaju se spojem tipa Tyton u svemu prema standardu DIN 28603 ili jednakovrijedno. Priključne dimenzije prirubničkih spojeva su prema standardu HRN EN 1092-1 ili jednakovrijedno za čelične prirubnice, odnosno HRN EN 1092-2 ili jednakovrijedno za ljevano-željezne prirubnice s osam rupa,odnosno osam vijaka. Jediničnom cijenom obuhvaćen sav potrebni spojni i brtveni materijal, što uključuje nabavu i dopremu vijaka s elastičnom podloškom i maticom, brtvi kao i masti za podmazivanje prilikom montaže. Obračun po fazonskom komadu sa potrebnim spojnim i brtvenim materijalom. Sav fazonski i brtveni materijal je za NP 10 bara. Obračun po komadu.
FFG - spojni komad s prirubnicama
| DN 100 mm, L = 1000 mm | kom. | 3 | a` |  | kn
| DN 100 mm, L = 800 mm | kom. | 2 | a` |  | kn
| DN 100 mm, L = 400 mm | kom. | 1 | a` |  | kn
| DN 80 mm, L = 300 mm | kom. | 7 | a` |  | kn
| DN 80 mm, L = 100 mm | kom. | 2 | a` |  | kn
T - odcjepni komad s prirubnicama
| DN 125/100 mm | kom. | 1 | a` |  | kn
| DN 100/100 mm | kom. | 2 | a` |  | kn
| DN 100/80 mm | kom. | 3 | a` |  | kn
| DN 80/80 mm | kom. | 1 | a` |  | kn
N 90º - lučni komad s prirubnicama i stopalom
| DN 80 mm, DIN 28638 ili jednakovrijedno. | kom. | 10 | a` |  | kn
F - spojni komad s prirubnicom
| DN 100 mm, DIN 28623 ili jednakovrijedno. | kom. | 9 | a` |  | kn
E - spojni komad s prirubnicom i kolčakom
| DN 100 mm, DIN 28622 ili jednakovrijedno | kom. | 6 | a` |  | kn
X - slijepa prirubnica
| DN 100 mm,DIN 28646 ili jednakovrijedno | kom. | 2 | a` |  | kn
| DN 50 mm,DIN 28646 ili jednakovrijedno | kom. | 1 | a` |  | kn
Q 90 - lučni komad s prirubnicama
| DN 100 mm, DIN 28637 ili jednakovrijedno | kom. | 9 | a` |  | kn
FFR - reducirni komad s prirubnicama
| DN 100/80 mm,DIN 28645 ili jednakovrijedno | kom. | 3 | a` |  | kn
| DN 100/50 mm, DIN 28645 ili jednakovrijedno | kom. | 1 | a` |  | kn
MMK 11 - lučni komad s kolčacima
| DN 100 mm, DIN 28629 ili jednakovrijedno | kom. | 2 | a` |  | kn
MMK 22 - lučni komad s kolčacima
| DN 100 mm, DIN 28628 ili jednakovrijedno | kom. | 2 | a` |  | kn
MMK 30 - lučni komad s kolčacima
| DN 100 mm, DIN 28627 ili jednakovrijedno | kom. | 2 | a` |  | kn
MMK 45 - lučni komad s kolčacima
| DN 100 mm, DIN 28626 ili jednakovrijedno | kom. | 1 | a` |  | kn
MMQ 90 - lučni komad s kolčacima
| DN 100 mm, DIN 28625 ili jednakovrijedno | kom. | 7 | a` |  | kn
MMA - otcjepni komad s kolčacima i prirubnicom
| DN 100/80 mm, DIN 28630 ili jednakovrijedno | kom. | 3 | a` |  | kn
MMB - otcjepni komad s kolčacima
| DN 100/100 mm, DIN 28632 ili jednakovrijedno | kom. | 1 | a` |  | kn
3. | Dobava, doprema, istovar i montaža armatura. Lijevano-željezne vodovodne armature su za NP 10 bara. Uz specificirane armature s prirubničkim spojem dobaviti potreban broj odgovarajućih vijaka s maticom odgovarajuće veličine i odgovarajuće brtve za spoj. Priključne dimenzije prirubničkih spojeva treba predvidjeti prema standardu HRN EN 1092-2 ili jednakovrijedno. Ugradbene duljine armatura treba odrediti prema standardu HRN EN 558-1 ili jednakovrijedno, red 14 (DIN 3202 ili jednakovrijedno red F4, kratki). Obračun po komadu vodovodne armature.
Obračun po komadu.
Z - zasun s elastičnim dosjedom sa ručnim kolom
DIN 3202 ili jednakovrijedno red F4; GGG 40
| DN 100 mm | kom. | 2 | a` |  | kn
| DN 80 mm | kom. | 1 | a` |  | kn
Z - zasun s elastičnim dosjedom za ugradbenu garnituru
DIN 3202 ili jednakovrijedno red F4; GGG 40
| DN 100 mm | kom. | 3 | a` |  | kn
| DN 80 mm | kom. | 7 | a` |  | kn
NH - nadzemni hidrant sa zaštitnim čepom od "INOX"-a, p=10bara
| DN 80 mm; dubina ugradnje = 1,00m, | kom. | 4 | a` |  | kn
PH - podzemni hidrant (visina H=550mm)
| DN 80 mm; dubina ugradnje = 0,75m, | kom. | 3 | a` |  | kn
| Škrinjica - ulična kapa za zasun | kom. | 10 | a` |  | kn
| Kapa ovalna za hidrant | kom. | 3 | a` |  | kn
MDK-montažno demontažni komad
| DN 100 mm | kom. | 1 | a` |  | kn
| Ugradbena garnitura Rd = 0,75 m | kom. | 3 | a` |  | kn
| Ugradbena garnitura Rd = 1,00 m | kom. | 6 | a` |  | kn
| Ugradbena garnitura Rd = 1,25 m | kom. | 1 | a` |  | kn
E -flex komad sa prirubnicom i podesivim kolčakom
| DN 125 mm | kom. | 2 | a` |  | kn
4. | Dobava, doprema, istovar i montaža ventila na navoj s kotačićem Obračun po komadu.
| Ventil s kotačićem DN 30 mm | kom. | 3 | a` |  | kn
5. | Dobava, doprema,istovar i ugradnja vodomjera Obračun po komadu.
vodomjer na prirubnicu
| DN 80 mm | kom. | 1 | a` |  | kn
vodomjer na navoj
| DN 25mm | kom. | 1 | a` |  | kn
6. | Dobava, doprema, istovar i ugradnja hvatača nečistoće. Obračun po komadu.
hvatač nečistoće na prirubnicu
| DN 100 mm | kom. | 1 | a` |  | kn
hvatač nečistoće na navoj
| DN 30mm | kom. | 1 | a` |  | kn
7. | Dobava, doprema, istovar i polaganje PVC signalne trake ("VODOVOD" ili jednakovrijedno __________). Obračun po m' trake.
|  | m' | 430 | a` |  | kn
8. | Dobava, doprema, istovar i montaža PEHD cijevi. Cijevi za tlak min 10 bara. Stavkom obuhvaćene PEHD spojnice i fazonski komadi. Obračun po m' cijevi.
DN25 mm
25,0+25,0=50,0
| DN 25 mm | m' | 55 | a` |  | kn
DN32 mm
17,5+2,0+51,9+17,0+28,7+10,9+25,0=153,0
| DN 32 mm | m' | 170 | a` |  | kn
DN40 mm
66,0+12,5+4,2+40,0+1,5+16,5+17,5+11,0+45,5+22,5=237,20
| DN 40 mm | m' | 250 | a` |  | kn
9. | Dobava, doprema, istovar i montaža ventila na navoj i fazonskih komada za spoj na PEHD cijev. Ventili se ugrađuju u opskrbne ormariće. Obračun po komadu.
| Ventil s kotačićem DN 20 mm | kom. | 6 | a` |  | kn
10. | Tlačna proba cjevovoda na tlak min 15 bara. Tlačnu probu izvesti prema važećim tehničkim propisima i uputstvima proizvođača cijevi. Jediničnom cijenom obuhvatiti i dobavu vode za sva ispitivanja. Upotreba cjevovoda dozvoljava se nakon izdavanja atesta o ispravnosti cjevovoda glede ispitanog tlaka. Obračun po m'.
| DN 100 mm | m' | 421 | a` |  | kn
| DN 40/32/25 mm | m' | 440 | a` |  | kn
11. | Dobava transport i ugradnja "omega" obujmica sa vijcima za beton kojima se učvršćuje dio hidrantskog voda koji se polaže po sekundarnom lukobranu i Maloj paladi. Obujmice DN 100mm, razvijene dužine L=60 cm postaviti svakih 2 m. Obračun po komadu.
| 29,0+126,0=155,00 m 155,00 : 2=77 | kom | 77 | a` |  | kn
12. | Dezinfekcija cjevovoda s rastopinom klorne lužine (0,35 l/m³ vode). Voda za dezinfekciju zadržava se u cjevovodima 24 sata. Nakon toga cjevovod se ispire trostrukom količinom vode nakon čega se pristupa ispitivanju zdravstvene ispravnosti vode. Upotreba cjevovoda dozvoljava se nakon izdavanja atesta glede ispravnosti vode. Obračun po m'.
| DN 100 mm | m' | 421 | a` |  | kn
| DN 40/32/25 mm | m' | 440 | a` |  | kn
13. | Kontrola i baždarenje hidranta s atestom obavezno od nadležne ustanove. Ispitivanje obuhvaća ispitivanje pritiska i protočnosti na priključcima hidranta. Obračun po komadu hidranta.
|  | kom | 7 | a` |  | kn
14. | Dobava, doprema, istovar i ugradnja tipskih ormarića za nadzemne hidrante sa kompletnom opremom. Ormarići se pomoću vijaka za beton montiraju na betonski temelj. Obračun po komadu.
|  | kom | 4 | a` |  | kn
2. | MONTERSKI RADOVI UKUPNO: |  |  |  |  | kn
SVEUKUPNA REKAPITULACIJA
| 1. GRAĐEVINSKI RADOVI |  |  |  |  | kn
| 2. MONTERSKI RADOVI |  |  |  |  | kn
| SVEUKUPNO |  |  |  |  | kn
VAŽNA NAPOMENA:
Dimenzije koje je naručitelj odredio kao fiksne, moraju biti upravo takve kako su navedene, obzirom da se određivanjem min ili max raspona mijenja projekt koji je dio građevinske dozvole pa se mora mijenjati i građevinska dozvola.

## SIDRENI SUSTAV
Općenito:
redni broj | OPIS STAVKE | jed. mjera | količina | jedinična cijena | UKUPNO
1. | Pripremni radovi
1.1. | Iskolčenje, obilježavanje i osiguranje osnovnih točaka i pravaca sidrenih blokova, te kontrole u tijeku izvođenja radova.
|  | kpl. | 1
Pripremni radovi ukupno:
2. | Betonski i armirano betonski radovi
2.1. | Izrada, utovar, transport i postava sidrenih blokova (betonska sidra) od betona. U jediničnu cijenu potrebno je uračunati transport, plovni objekt i ugradnju uz pomoć ronilaca. Beton blokova je min C35/45 s min. 400 kg cementa otpornog na djelovanje morske vode i razreda izloženosti XS3 i XF2. Potrebno je postići VDP 2 (30 mm) prema HRN EN 1128 ili jednakovrijedno. Sidreni blokovi se izvode u pogonu izvođača. U jediničnoj cijeni je uključena i priprema betona, transport do mjesta ugradbe, ugradnja, obrada. Također su obuhvaćeni svi troškovi izrade, postavljanja, učvršćivanja, premještanja i demontiranja oplate kao i svi pomoćni radovi. Obračun po m3 ugrađenog betona sidrenih blokova.
|  | m3 | 26
2.2. | Dobava, čišćenje, ravnanje, savijanje i postavljanje rebrastog betonskog čelika - šipki min f25, kvalitete B500 ili jednakovrijedno. Armatura se ugrađuje kao kuka u sidreni betonski blok i pojedinačne je dužine 2 m. U jediničnoj cijeni sadržana je potrebna paljena žica, podmetači, sav potreban rad i transport. Obračun po kg obrađenog čelika.
|  | kg | 150
2.3. | Dobava, čišćenje, ravnanje, savijanje i postavljanje rebrastog betonskog čelika - mreža Q 503, kvalitete B500 ili jednakovrijedno. Armatura se ugrađuje u sidreni betonski blok. U jediničnoj cijeni sadržana je potrebna paljena žica, podmetači, sav potreban rad i transport. Obračun po kg obrađenog čelika.
|  | kg | 500
Betonski i armirano betonski radovi ukupno:
3. | Razni radovi i oprema
3.1. | Dobava i postava pridnenih sidrenih lanaca min D=30 mm, DIN 5683ili jednakovrijedno. U jediničnu cijenu potrebno je uračunati dobavu i ugradnju uz pomoć ronilaca. Obračun po m'.
|  | m' | 60
3.2. | Dobava i postava sidrenih lanaca muringa min D=20 mm, DIN 5683 ili jednakovrijedno, pojedinačne dužine min 2 m po muringu. U jediničnu cijenu potrebno je uračunati dobavu i ugradnju uz pomoć ronilaca. Obračun po m'.
|  | m' | 50
3.3. | Dobava i postava sintetičkih veznih konopa (koji ne pliva) muringa min f22 mm. U jediničnu cijenu potrebno je uračunati dobavu, pripremu (koja uključuje rezanje konopa na potrebne dužine, paljenje krajeva i vezanje pašnjakom na sidreni lanac i privezni konop) te ugradnju uz pomoć ronilaca. Obračun po m' konopa.
|  | m' | 60
3.4. | Dobava i postava sintetičkih veznih prihvatnih konopa (koji ne pliva) muringa min f12 mm. U jediničnu cijenu potrebno je uračunati dobavu, pripremu (koja uključuje rezanje konopa na potrebne dužine, paljenje krajeva i vezanje pašnjakom na anel i konop muringa) te ugradnju uz pomoć ronilaca. Obračun po m' konopa.
|  | m' | 80
3.5. | Dobava i postava škopca nazivne veličine min D=30 mm, za spoj pridnenih lanaca na betonska sidra. Škopci se izvode prema DIN-u 82101-A ili jednakovrijedno, pocinčani, dozvoljena nosivost 5000 kg. U jediničnu cijenu potrebno je uračunati dobavu i ugradnju uz pomoć ronilaca. Obračun po komadu.
|  | kom. | 16
3.6. | Dobava i postava škopca nazivne veličine min D=22 mm, za spoj muringa na pridneni lanac. Škopci se izvode prema DIN-u 82101-A ili jednakovrijedno, pocinčani, dozvoljena nosivost 5000 kg. U jediničnu cijenu potrebno je uračunati dobavu i ugradnju uz pomoć ronilaca. Obračun po komadu.
|  | kom. | 16
Razni radovi i oprema ukupno:
REKAPITULACIJA
1. | Pripremni radovi
2. | Betonski i armirano betonski radovi
3. | Razni radovi i oprema
SVEUKUPNO:
VAŽNA NAPOMENA:
Dimenzije koje je naručitelj odredio kao fiksne, moraju biti upravo takve kako su navedene, obzirom da se određivanjem min ili max raspona mijenja projekt koji je dio građevinske dozvole pa se mora mijenjati i građevinska dozvola.

## ELEKTRO INSTALACIJE
1 |  | ELEKTRIČNA INSTALACIJA PRIKLJUČNIH ORMARIĆA
|  | Opis |  |  |  | Jed. Cijena |  | Ukupno:
1.1. |  | Nabava, montaža, spajanje i označavanje priključnog ormarića TIP-A1 u zaštiti IP 67 sa prihvatnim stezaljkama za 16mm2. Na ormariću mora biti ugrađena rasvjeta koja se uključuje pomoću luksomata u +GRO razdjelniku te dvije slavine za priključak sanitarne vode. Ormarić mora biti opremljen stezaljkama za odvode na slijedeći ormarić glavnog napajanja i napajanja rasvjete U ormarić su ugrađeni slijedeći elementi: 1 x nadstrujni prekidač 4p C50A 4 x KZS kombinirani zaštitni uređaj (Id=30mA), B16/2/0,03A 1 x KZS kombinirani zaštitni uređaj (Id=30mA), B10/2/0,03A (rasvjeta ormarića) 1 x rasvjetna armatura s štednom žaruljom ili LED 4 x jednofazna (230V) 3 polna priključnica 16A, u zaštiti IP67. 2 x slavina s priključkom za tekuću vodu
|  |  | komplet | 2 | á |  | kn | 0
1.2. |  | Nabava, montaža, spajanje i označavanje priključnog ormarića TIP-A2 u zaštiti IP 67 sa prihvatnim stezaljkama za 50mm2. Na ormariću mora biti ugrađena rasvjeta koja se uključuje pomoću luksomata u +GRO razdjelniku te dvije slavine za priključak sanitarne vode. Ormarić mora biti opremljen stezaljkama za odvode na slijedeći ormarić glavnog napajanja i napajanja rasvjete U ormarić su ugrađeni slijedeći elementi: 1 x nadstrujni prekidač 4p C50A 4 x KZS kombinirani zaštitni uređaj (Id=30mA), B16/2/0,03A 1 x KZS kombinirani zaštitni uređaj (Id=30mA), B10/2/0,03A (rasvjeta ormarića) 1 x rasvjetna armatura s štednom žaruljom ili LED 4 x jednofazna (230V) 3 polna priključnica 16A, u zaštiti IP67. 2 x slavina s priključkom za tekuću vodu
|  |  | komplet | 1 | á |  | kn | 0
1.3. |  | Nabava, montaža, spajanje i označavanje priključnog ormarića TIP-B u zaštiti IP 67 sa prihvatnim stezaljkama za 50mm2. Ormarić mora biti opremeljen s pametnim sustavom upravljanja i mjerenjem potrošnje električne energije i utroška vode. Na ormariću mora biti ugrađena rasvjeta koja se uključuje pomoću pametnog kontrolera u ormariću ili zajednički preko luksomata u +GRO također i četiri slavine za priključak sanitarne vode. U ormarić su ugrađeni slijedeći elementi: 1 x pametni modul s mogućnošću daljinskog upravljanja pomoću komunikacijskog protokola RS485 i opremljen s čitačem pametnih kartica 1 x nadstrujni prekidač 4p C63A 1 x KZS kombinirani zaštitni uređaj (Id=30mA), B32/2/0,03A 3 x KZS kombinirani zaštitni uređaj (Id=30mA), B16/2/0,03A 1 x KZS kombinirani zaštitni uređaj (Id=30mA), B10/2/0,03A (rasvjeta ormarića) 1 x KZS kombinirani zaštitni uređaj (Id=30mA), B10/2/0,03A (smart modul) 1 x rasvjetna armatura s štednom žaruljom ili LED 1 x jednofazna (230V) 3 polna priključnica 32A, u zaštiti IP67. 3 x jednofazna (230V) 3 polna priključnica 16A, u zaštiti IP67. 4 x slavina s priključkom za tekuću vodu
|  |  | komplet | 1 | á |  | kn | 0
1.4. |  | Nabava, montaža, spajanje i označavanje priključnog ormarića TIP-C u zaštiti IP 67 sa prihvatnim stezaljkama za 50mm2. Ormarić mora biti opremeljen s pametnim sustavom upravljanja i mjerenjem potrošnje električne energije i utroška vode. Na ormariću mora biti ugrađena rasvjeta koja se uključuje pomoću pametnog kontrolera u ormariću ili zajednički preko luksomata u +GRO također i četiri slavine za priključak sanitarne vode. U ormarić su ugrađeni slijedeći elementi: 1 x pametni modul s mogućnošću daljinskog upravljanja pomoću komunikacijskog protokola RS485 i opremljen s čitačem pametnih kartica 1 x nadstrujni prekidač 4p C100A 1 x RCD uređaj 63/4/0,03A 1 x nadstrujni prekidač 3p B63 1 x KZS kombinirani zaštitni uređaj (Id=30mA), B32/2/0,03A 2 x KZS kombinirani zaštitni uređaj (Id=30mA), B16/2/0,03A 1 x KZS kombinirani zaštitni uređaj (Id=30mA), B10/2/0,03A (rasvjeta ormarića) 1 x KZS kombinirani zaštitni uređaj (Id=30mA), B10/2/0,03A (smart modul) 1 x rasvjetna armatura s štednom žaruljom ili LED 1 x trofazna (400V) 5 polna priključnica 63A, u zaštiti IP67. 1 x jednofazna (230V) 3 polna priključnica 32A, u zaštiti IP67. 2 x jednofazna (230V) 3 polna priključnica 16A, u zaštiti IP67. 4 x slavina s priključkom za tekuću vodu
|  |  | komplet | 2 | á |  | kn | 0
1.5. |  | Korisnički program za upravljanje sustavom pametnih priključnih ormarića. Puštanje u rad sustava pametnih ormarića. Čitači kartica. Obuka osoblja za rad sustavom pametnih ormarića. Smart kartice.
|  |  | komplet | 1 | á |  | kn | 0
1.6. |  | Dobava rasvjetne armture u svrhu lučnog svijetla tj. osvjetljavanje pozicije pontona luke. Armatura od nehrđajućeg čelika visine minimalno 70cm od gotovog poda. Ugrađen refraktor svijetlosnog snopa. IP67
|  |  | kom | 1 | á |  | kn | 0
1.7. |  | Dobava bezhalogene savitljive rebraste zaštitne dvoslojne cijevi namijenjene za mehaničku zaštitu energetskih kabela, vanjski promjer min Ø110mm i unutarnji promjer min Ø94mm. Instalacijska cijev polaže se od +GRO do zadnjeg ormarića. Na dužinu je dodano 10% rezerve zbog lukova savijanja i ulaza u ormariće, napajanje rasvjete i ormarića nastavlja se na slijedeći ormarić
|  |  | m | 400 | á |  | kn | 0
1.8. |  | Dobava energetskog kabela za napajanje priključnih ormarića sekundarnog lukobrana. Svi ormarići su priključeni na isti strujni krug sukladno strujnoj shemi +GRO. Na dužinu je dodano 10% rezerve zbog lukova savijanja i ulaza u ormariće. Tip kabela FG70R 5x50
|  |  | m | 275 | á |  | kn | 0
1.9. |  | Dobava energetskog kabela za napajanje priključnih ormarića gata Mala palada. Svi ormarići su priključeni na isti strujni krug sukladno strujnoj shemi +GRO. Na dužinu je dodano 10% rezerve zbog lukova savijanja i ulaza u ormariće. Tip kabela FG70 5x16
|  |  | m | 110 | á |  | kn | 0
1.10. |  | Dobava energetskog kabela za napajanje rasvjete ormarića, kabel se polaže od +GRO do zadnjeg priključnog ormarića ili lučnog svijetla. Na dužinu je dodano 10% rezerve zbog lukova savijanja i ulaza u ormariće. Tip kabela NYY 3x2,5
|  |  | m | 400 | á |  | kn | 0
1.11. |  | Dobava i izrada kabelskih završetaka za kabel 5x50
|  |  | kom | 8 | á |  | kn | 0
1.12. |  | Dobava i izrada kabelskih završetaka za kabel 5x16
|  |  | kom | 3 | á |  | kn | 0
1.13. |  | Dobava bezhalogene savitljive rebraste zaštitne dvoslojne cijevi namijenjene za mehaničku zaštitu komunikacijskih kabela, vanjski promjer min Ø50mm i unutarnji promjer min Ø40mm. Namjenjena za komunikacijsku vezu priključnih ormarića. Komunikacijska cijev polaže se od +GRO do+RO-4. Na dužinu je dodano 10% rezerve zbog lukova savijanja.
|  |  | m | 300 | á |  | kn | 0
1.14. |  | Dobava komunikacijskog kabela za priključne ormariće. Tip kabela A-2Y(L)2Y 2x2x0,6
|  |  | m | 300 | á |  | kn | 0
1.15. |  | Radovi polaganje instalacijskih cijevi, uvlačenje kabela, montaža i spajanje.
|  |  | sati | 30 | á |  | kn | 0
|  | UKUPNO 1 - PRIKLJUČNI ORMARIĆI: |  |  |  |  | kn | 0
2 |  | GLAVNI RAZVODNI ORMAR +GRO
2.1. | PVC razdjelnik za vanjsku montažu IP 67 montiran na betonski temelj, dim. min (š x v d) 800 x 1750 x 400 mm s temeljnom pločom i uzdignutim ualznim dijelom za kabele, krovićem za zaštitu, ručicom s adapterom za ugradnju polucilindra. 1 x Sabirnički sustav do 300A (30x10mm) s priključnim stezaljkama sukladno strujnoj shemi +GRO 1 x Niskonaponski prekidač 250A, 3 polni, s kontaktima za daljinski isklop 1 x tropolni prekidač C25 3 x odvodnik prenapona L-PE 255V 20kA tip II klasa C 1 x odvodnik prenapona-iskrište N-PE 255V 20kA tip II klasa C 1 x Tipkalo za daljinski isklop montirano na kućište +GRO razdjelnika, IP67, udarno sa staklom 5 x Tropolno izolacijsko postolje za nožaste visokoučinske osigurače tip NH00, vertikalna pruga 3 x patrone nožastih osigurača NH00 125A gG 3 x patrone nožastih osigurača NH00 63A gG 3 x patrone nožastih osigurača NH00 50A gG 4 x jednopolni zaštitni prekidač C6 1 x grebenasta sklopka, 1-0-2, 16A, odabir rada rasvjete (ručno-isključeno-automatski) 1 x instalacijski sklopnik ~230V, 16A, 2NO kontakta 1 x luksomat ugrađen na +GRO razdjelnik za automatsko uključenje rasvjete ormarića i lukobrana 1 x bravica s cilindrom Komplet spojnih vodiča, materijala, dodatnih stezaljki
|  |  | set | 1 | á |  | kn | 0
2.2. |  | Dobava energetskog kabela za spajanje +PMO i +GRO razdjelnika. Tip kabela NAYY 4x150 cca 5m + kabelski završetki 4x150 2 kom.
|  |  | set | 1 | á |  | kn | 0
2.3. |  | Dobava bezhalogene savitljive rebraste zaštitne dvoslojne cijevi namijenjene za mehaničku zaštitu energetskih kabela, vanjski promjer min Ø125mm i unutarnji promjer min Ø112mm. Instalacijska cijev polaže se od +PMO do +GRO razdjelnika
|  |  | m | 5 | á |  | kn | 0
2.4. |  | Dobava bakrenog užeta za spajanje na uzemljivač, u cijenu uključene spojnice za inox traku 30x3,5mm i za spoj lučkog svjetla sa zadnjim ormarićem na lukobranu + spojnice. Cu uže 50
|  |  | m | 30 | á |  | kn | 0
2.5. | Radovi ugradnje i spajanja +GRO razdjelnika
|  |  | sati | 10 | á |  | kn | 0
|  | UKUPNO 2 - GRO RAZDJELNIK: |  |  |  |  | kn | 0
3 |  | GRAĐEVINSKI RADOVI
3.1. | Prikupljanje informacija o položaju komunalne infrastrukture prije započinjanja građevinskih radova iskopa. Sve građevinske radove potrebno je koordinirati s nadležnim tjelima položene infrastrukture.
|  |  | pau | 1 | á |  | kn | 0
3.2. | Iskop kanala, rezanje asfalta,betona za polaganje kabela napajanja ormarića i rasvjete, bez obzira na tip tla. Dimenzije kanala dubina minimalno 50cm, širina minimalno 50cm. Višak materijala potrebno odvesti i odlagati na odgovarajući deponij.
|  |  | m3 | 30 | á |  | kn | 0
3.3. | Dobava i nasipavanje pješčane posteljice (granulacija nula) ispod i iznad instalacijske cijevi. Debljina posteljice minimalno 10cm ispod i 10cm iznad cijevi.
|  |  | m3 | 10 | á |  | kn | 0
3.4. | Zatrpavanje kanala, izrada završnog sloja i vraćanje u prvobitno stanje.
|  |  | m3 | 15 | á |  | kn | 0
3.5. | Iskop rupe u zemlji bez obzira na kategoriju za izradu betonskog temelja glavnog razdjelnika +GRO, te odvoz viška materijala na deponij. Izrada armiranog betonskog temelja sukladno specifikacijama razdjelnika.
|  |  | m3 | 1 | á |  | kn | 0
3.6. | Iskop, izrada i ugradnja betonske "šahte" - kabelskog zdenca, dimenzije min 1000x1000x600mm (ŠxDxV). Otvor zdenca 600x600mm . U cijenu uključen sav potreban materijal, armatura, oplata te radovi zatrpavanja. Razred tlačne čvrstoće C30/37
|  |  | kom | 2 | á |  | kn | 0
3.7. | Puni poklopac za otvor zdenca dimenzije min 600x600 mm nosivosti 150kN za pješačke staze
|  |  | kom | 2 | á |  | kn | 0
|  | UKUPNO 3 - GRAĐEVINSKI RADOVI: |  |  |  |  | kn | 0
4 |  | ISPITIVANJE INSTALACIJE I TEHNIČKA DOKUMENTACIJA
4.1. | Ispitivanje električne instalacije u skladu sa normom HRN HD 60364-6 uključujući ispitivanje zaštite u slučaju kvara, ispitivanje zaštite izravnog i neizravnog napona dodira, otpora izolacije, uzemljenja te izdavanje zapisnika o ispitivanju od strane ovlaštene osobe. U cijenu uključiti ispitivanje za potrebe HEP priključka. | [5 empty] | kn
4.2. | Projekt izvedenog stanja (Izvedbeni projekt sa svim ucrtanim izmjenama i dopunama sukladno stvarno izvedenom stanju) izrađen u 3 primjerka, te izrada, predaja dokumentacije programske opreme u papirnatom i elektronskom obliku (3 kompleta primjeraka). | [5 empty] | kn
|  | UKUPNO 4 - ISPITIVANJE I TEHNIČKA DOKUMENTACIJA: |  |  |  |  | kn | 0
REKAPITULACIJA UKUPNIH TROŠKOVA
1 | ELEKTRIČNA INSTALACIJA PRIKLJUČNIH ORMARIĆA | [5 empty] | kn
2 | GLAVNI RAZVODNI ORMAR +GRO | [5 empty] | kn
3 | GRAĐEVINSKI RADOVI | [5 empty] | kn
4 | ISPITIVANJE INSTALACIJE I TEHNIČKA DOKUMENTACIJA | [5 empty] | kn
|  | Cijena bez PDV-a |  |  |  |  | kn | 0
|  | PDV |  |  |  |  | kn | 0
|  | UKUPNO |  |  |  |  | kn | 0
VAŽNA NAPOMENA:
Dimenzije koje je naručitelj odredio kao fiksne, moraju biti upravo takve kako su navedene, obzirom da se određivanjem min ili max raspona mijenja projekt koji je dio građevinske dozvole pa se mora mijenjati i građevinska dozvola.

## UKUPNO
REKAPITULACIJA UKUPNIH TROŠKOVA
1 | SVEUKUPNO DOGRADNJA MALE PALADE I SEKUNDARNOG LUKOBRANA |  | kn
2 | VODOOPSKRBA I HIDRANT |  | kn
3 | SIDRENI SUSTAV |  | kn
4 | ELEKTRO INSTALACIJE |  | kn
|  | Cijena bez PDV-a | kn | 0
|  | PDV | kn | 0
|  | UKUPNO | kn | 0