## Građevinski radovi
Općenito:
Program kontrole i osiguranja kakvoće, tehnički opis, sve upute i upozorenja, statički i geostatički proračun te nacrtna dokumentacija iz projekta smatraju se sastavnim dijelovima ovog troškovnika.
Svi radovi obuhvaćeni troškovnikom moraju se izvesti prema troškovničkim opisima stavaka te u skladu s važećim propisima i normama, te prema projektu, osobito prema uvjetima navedenim u Programu kontrole i osiguranja kvalitete. Pripremni, prateći i pomoćni radovi navedeni su u Programu kontrole i osiguranja kvalitete te se uračunavaju u režijski trošak gradilišta, obuhvaćen jediničnim cijenama. Količine su obračunate prema grafičkim podlogama Glavnog projekta. Procjena troškova gradnje izrađena je prema projektantskim cijenama. Prije formiranja ponuđenih cijena, izvođač je dužan detaljno pregledati projektnu dokumentaciju i stanje na terenu, te procijeniti po viđenom vrijednost svakog pojedinog rada. U svrhu raspisivanja natječaja za nabavu radova Investitor je dužan troškovnik dati pravnoj službi na pregled i eventualnu korekciju. Ako neki stručni pojam, radnja ili vrsta materijala nisu uvedeni u ovaj troškovnik, a na bilo koji drugi način su, makar i jednom riječju iskazani u tekstualnom ili nacrtnom dijelu projekta, izvođač je dužan iste uvrstiti u ponudu i izvesti.
redni broj | OPIS STAVKE | jed. mjera | količina | jedinična cijena | UKUPNO
A. | GAT G1
1. | Pripremni radovi
1.1. | Izrada elaborata iskolčenja, iskolčenje, obilježavanje i osiguranje osnovnih točaka i pravaca gata, osi pilota, te kontrole u tijeku izvođenja radova. Osi pilota se iskolčavaju s točnošću ±1 cm prema dimenzijama i koordinatama iz projekta. Prije izgradnje projektiranog zahvata potrebno je geodetski snimiti pod kontrolom nadzornog inženjera za geodeziju profil terena zbog ustanovljenja stvarnog postojećeg stanja i obračuna izvedenih radova.
|  | kpl | 1 |  | 0
| Pripremni radovi ukupno: |  |  |  | 0
2. | Betonski i armirano betonski radovi
2.1. | Betoniranje "in situ" nad morem armirano betonskih naglavnih greda betonskih pilota. Naglavne grede su pravokutnog tlocrta 1,70x2,44 m, visine 35 cm. Izvode se uz pomoć privremene platforme koja se oslanja preko obujmica na glavi pilota do postizanja projektirane čvrstoće naglavnice. Naglavnice se izvode betonom minimalnog razreda čvrstoće C35/45 s min. 400 kg cementa otpornog na djelovanje morske vode, razreda izloženosti XS3 i XF2. Potrebno je postići VDP 2 (30 mm) prema HRN 1128. Kvaliteta svih ugrađenih materijala mora biti potvrđena atestom. U jediničnoj cijeni je uključena priprema betona, transport do mjesta ugradbe, ugradnja, obrada i njegovanje betona. Također su obuhvaćeni troškovi izrade, postavljanja, učvršćivanja, premještanja i demontiranja oplate, privremene platforme, ronioca, plovni objekt kao i svi pomoćni radovi. Obračun po komadu ugrađenih naglavnica.
| - nabava materijala | kom | 7 |  | 0
| - rad/ugradnja | kom | 7 |  | 0
2.2. | Betoniranje "in situ" nad morem armirano betonskih naglavnih greda betonskih pilota. Naglavna greda je polukružnog (na glavi gata) ili izlomljenog tlocrta (na tlocrtnom lomu) prema dimenzijama iz nacrte dokumentacije, visine 35 cm. Izvodi se uz pomoć privremene platforme koja se oslanja preko obujmica na glavi pilota do postizanja projektirane čvrstoće naglavnice. Naglavnica se izvodi betonom minimalnog razreda čvrstoće C35/45 s min. 400 kg cementa otpornog na djelovanje morske vode, razreda izloženosti XS3 i XF2. Potrebno je postići VDP 2 (30 mm) prema HRN 1128. Kvaliteta svih ugrađenih materijala mora biti potvrđena atestom. U jediničnoj cijeni je uključena priprema betona, transport do mjesta ugradbe, ugradnja, obrada i njegovanje betona. Također su obuhvaćeni troškovi izrade, postavljanja, učvršćivanja, premještanja i demontiranja oplate, privremene platforme, ronioca, plovni objekt kao i svi pomoćni radovi. Obračun po komadu ugrađenih naglavnica.
| - nabava materijala | kom | 2 |  | 0
| - rad/ugradnja | kom | 2 |  | 0
2.3. | Dobava, doprema i postavljanje nad morem armiranobetonskih prefabriciranih prednapetih nosača rasponske konstrukcije gata. Nosači su u poprečnom smjeru "L" oblika. Nosači su širine 116 cm, a visine na nižem dijelu 35 cm, na višem 50 cm. Ukupno je 16 nosača dužine 8,99 m. Pola nosača ima "L" presjek okrenut na jednu stranu, a druga polovica na drugu (pogledati nacrte poprečnog presjeka). Nosači su prethodno izvedeni u pogonu dobavljača, s betonom minimalnog razreda čvrstoće C40/50 s min. 400 kg cementa otpornog na djelovanje morske vode i razreda izloženosti XS3 i XF2. Potrebno je postići VDP 2 (30 mm) prema HRN 1128. Kvaliteta svih ugrađenih materijala mora biti potvrđena atestom. U nosače prilikom betoniranja u pogonu potrebno je ugraditi i armaturna sidra za povezivanje s "in situ" betoniranim serklažima iznad pilota. Armatura za povezivanje s "in situ" betonom u nosaču i ostala armatura, kabeli za prednapinjanje i pribor uračunati su u cijeni. Obračun po m' nosača.
| - nabava materijala | m' | 144 |  | 0
| - rad/ugradnja | m' | 144 |  | 0
2.4. | Betoniranje "in situ" nad morem serklaža iznad naglavnica pilota, te hodne površine pilota od kote +0,60 m n.m. do kote +1,10 m n.m. Horizontalni prekid betoniranja nije dozvoljen. Beton je minimalnog razreda čvrstoće C35/45 s minimalno 350 kg cementa po m3, razreda izloženosti XS3. Potrebno je postići VDP 2 (30 mm) prema HRN 1128. U jediničnoj cijeni je uključena priprema betona, transport do mjesta ugradbe, ugradnja, obrada i njegovanje betona. Također su obuhvaćeni troškovi izrade, postavljanja, učvršćivanja, premještanja i demontiranja oplate kao i svi pomoćni radovi. Obračun se vrši po m3 ugrađenog betona.
| - nabava materijala | m3 | 40 |  | 0
| - rad/ugradnja | m3 | 40 |  | 0
2.5. | Dobava, čišćenje, ravnanje, savijanje i postavljanje rebrastog betonskog čelika - šipki, kvalitete B500. U jediničnoj cijeni sadržana je potrebna paljena žica, podmetači, sav potreban rad i transport. Obračun po kg obrađenog čelika.
| - nabava materijala | kg | 2100 |  | 0
| - rad/ugradnja | kg | 2100 |  | 0
2.6. | Dobava, čišćenje, ravnanje, savijanje i postavljanje rebrastog betonskog čelika - mreža (MA-500/560), kvalitete B500B. U jediničnoj cijeni sadržana je potrebna paljena žica, podmetači, sav potreban rad i transport. Obračun po kg obrađenog čelika.
| - nabava materijala | kg | 3160 |  | 0
| - rad/ugradnja | kg | 3160 |  | 0
| Betonski i armirano betonski radovi ukupno: |  |  |  | 0
3. | Bušeni betonski "Benotto" piloti
Izrada bušenih pilota nazivnog promjera 1200 mm (9 komada). Materijal kroz koji treba bušiti pilote su prema dobivenim sondažnim podacima marinske naslage i kora trošenja stijene te raspucana stijena. Troškove svih sredstava i potrebe plovnih objekata za izvedbu ovih radova izvođač treba ukalkulirati u jediničnu cijenu. Traži se postizanje točnosti gotovog pilota od ±5,0 cm u svim smjerovima.
3.1. | Doprema i odvoz garniture i cjelokupne opreme za izvođenje bušenih pilota promjera 1000 mm dubine do oko -14 m. Stavka predviđa transport cjelokupne opreme na gradilište (lavirka, kompresori, grabilica, sjekači, obložne kolone i dr.), priprema gradilišta te raspremanje i odvoz sa gradilišta po završetku izvedbe radova. Sve navedeno je potrebno uračunati za izvedbu oba gata.
|  | kpl | 1 |  | 0
3.2. | Bušenje bušotina za pilote promjera 1200 mm kroz sloj marinskih naslaga. Stavka obuhvaća postavu bušeće garniture na poziciju pilota s točnošću 3,0 cm u osi pilota, eventualnu korekciju, iskop nasipnog materijala s grabilicom te zacjevljenje bušotine obložnom kolonom, utovar iskopanog materijala, odvoz i iskrcavanje. Obračun po m' izvedene bušotine, mjereno od kote lavirke u odnosu na srednji morski raz do dna bušotine. Iskopani materijal se utovaruje u klapetu i odvozi na morsku deponiju udaljenu do 1Nm, sve u dogovoru s investitorom i lokalnom ispostavom lučke kapetanije.
|  | m' | 121 |  | 0
3.3. | Bušenje bušotina za pilote promjera 1200 mm kroz raspucanu i okršenu stijensku masu. Dužina bušenja u stijenskoj masi je 3,0 m. Stavka obuhvaća bušenje u stijeni, vađenje tako dobivenog razlomljenog materijala, laviranje radnih kolona, spajanje radnih kolona, vođenje pilota na traženu točnost i utovar iskopanog materijala, odvoz i iskrcavanje na morsku deponiju udaljenu do 1Nm, sve u dogovoru s investitorom i lokalnom ispostavom lučke kapetanije. Obračun po m' stvarno izvedene bušotine u stjenovitom tlu.
|  | m' | 34 |  | 0
3.4. | Dobava, savijanje i izrada čeličnih košuljica promjera 1000 mm debljine 5 mm za stupove pilota, doprema na gradilište te potrebna ugradnja u izvedene bušotine pilota. Stavka obuhvaća dobavu materijala, izvedbu čeličnih košuljica u armiračnici te dopremu na gradilište, ugradnju uz potrebna varenja za dužine iznad 12 m, te postavu u izvedene bušotine, a sve prema armaturnom nacrtu iz izvedbenog projekta. Obračun po kg ugrađene košuljice (oko 125 kg/m').
| - nabava materijala | kg | 15400 |  | 0
| - rad/ugradnja | kg | 15400 |  | 0
3.5. | Dobava, savijanje i izrada armaturnih koševa za pilote, doprema na gradilište te potrebna ugradnja u izvedene bušotine pilota. Stavka obuhvaća dobavu materijala, izvedbu armaturnih koševa u armiračnici te dopremu na gradilište, ugradnju uz potrebna varenja za dužine iznad 12 m, te postavu u izvedene bušotine, a sve prema armaturnom nacrtu iz izvedbenog projekta. Kvaliteta armature B500B. Obračun po kg ugrađene armature.
| - nabava materijala | kg | 8320 |  | 0
| - rad/ugradnja | kg | 8320 |  | 0
3.6. | Betoniranje bušenih pilota u betonu minimalnog razreda čvrstoće C35/45 (minimalno 400kg cementa/m3). Beton se spravlja sa cementom uz dodatak aditiva za poboljšanu ugradivost, povećanje čvrstoće i vodonepropusnost, kao i sastav agregata koji omogućuje laku ugradbu. Beton mora biti razreda izloženosti XS2. Unutarnji promjer čelične cijevi, koja se postavlja dijelom u temelj pilota (1 m) i u tlo iznad stijene, iznosi f100 cm. Temelj pilota je promjera 120 cm. Betoniranje pilota mora se izvršiti u neprekidnom radu po čitavoj dužini, a zastoj u radu iz bilo kojeg razloga ne smije biti duži od 45 min. Stavka obuhvaća dobavu, dopremu i betoniranje pilota betonom navedene kvalitete kontraktor postupkom uz istovremeno izvlačenje obložne kolone pilota. Obračun se vrši po m3 izvedenog pilota računajući idealnu količinu betona u presjeku. U jediničnu cijenu potrebno je uračunati i dodatne količine za vanprofilski dio kao i višak betona na vrhu pilota kojeg treba odstraniti.
| - nabava materijala | m3 | 125 |  | 0
| - rad/ugradnja | m3 | 125 |  | 0
3.7. | Obrada glave pilota štemanjem viška betona, rezanje čelične cijevi na projektiranu kotu te ispitivanje integriteta svih izvedenih pilota s obradom i interpretacijom podataka (PIT test). Prosječno će se svaki pilot izvesti s nadvišenjem do 30 cm. Prije izrade naglavnica vrh pilota mora se obraditi. Obračun po komadu.
|  | kom | 9 |  | 0
3.8. | Najam pontona i ostalih sredstava potrebnih za postavljanje opreme i dovođenje na projektirani položaj pilota na moru. U cijeni je sav rad i materijal.
|  | kpl | 1 |  | 0
| Bušeni betonski "Benotto" piloti ukupno: |  |  |  | 0
4. | Razni radovi i oprema
4.1. | Dobava, izrada i ugradnja prstena za privez od nehrđajućeg čelika tip 316 (s dodatkom molibdena). Privezni su prsteni promjera 16 cm, izvedeni od okruglih šipki promjera 16 mm, sa sidrenom šipkom dužine 40 cm koja se pod kutom od 45 stupnjeva prema vertikali ugrađuje u gat, prema detaljnom nacrtu i međusobnom razmaku prema nacrtima iz projekta (pogled). Nakon bušenja rupe pod kutom u istu se ulijeva epoksidna smola ili slični materijal za pričvršćenje, te utiskuje sidrena šipka prstena. Sidrenu je šipku potrebno prethodno "nazubiti" radi postizanja boljeg otpora na čupanje. U jediničnoj je cijeni obuhvaćen sav materijal i rad potreban za izradu i ugradnju prstena.
| - nabava materijala | kom. | 74 |  | 0
| - rad/ugradnja | kom. | 74 |  | 0
4.2. | Dobava i montaža mornarskih ljestvi od nehrđajućeg čelika tip 316 (s dodatkom molibdena), prema detalju iz izvedbenog projekta. Težina stepenica je oko 40 kg. U cijeni je sav potreban rad na izradi, dopremi i montaži, te sav potreban materijal. Obračun po komadu postavljenih stepenica.
| - nabava materijala | kom | 1 |  | 0
| - rad/ugradnja | kom | 1 |  | 0
4.3. | Izrada i montaža prijelazne naprave dužine oko 2,5 m (potrebno je precizno izmjeriti dužinu nakon postave rasponskih elemenata) za premošćenje dilatacije širine 5 cm prema detalju iz izvedbenog projekta. Na položaj dilatacije ugrađuje se naprava od nehrđajućeg čelika kvalitete AISI 316L. Približna težina materijala prijelazne naprave iznosi oko 80 kg. Obračun po ugrađenom komadu prijelaznih naprava.
| - nabava materijala | kpl | 1 |  | 0
| - rad/ugradnja | kpl | 1 |  | 0
4.4. | Dobava i ugradnja dvije bezhalogene savitljive rebraste zaštitne dvoslojne cijevi za srednja mehanička opterećenja namijenjena za provlačenje i mehaničku zaštitu instalacija, vanjski promjer f110 mm i unutarnji promjer f94 mm. Na pozicijama okana cijev se prekida i nastavlja dalje. Cijevi se polažu između prefabriciranih rasponskih elemenata na nosače te u in situ beton iznad naglavnica, sukladno rješenju proizvođača. Cijevi je potrebno dobro učvrstiti kako ne bi došlo do promjene položaja prilikom betoniranja, a krajeve (u oknima i sl.) zaštititi od ulaska betona. U jediničnu cijenu uračunata je nabava, dobava i ugradnja cijevi. Obračun po m' ugrađenih cijevi.
| - nabava materijala | m' | 166 |  | 0
| - rad/ugradnja | m' | 166 |  | 0
4.5. | Izvedba oplate za revizijska okna instalacijskih cijevi svijetlog otvora 40x40 cm i visine oko 30 cm, te dobava i ugradnja PVC poklopca s brtvom dimenzija 40x40 cm. Poklopac mora osigurati vodotjesnost okna. Obračun po kompletu.
| - nabava materijala | kom | 4 |  | 0
| - rad/ugradnja | kom | 4 |  | 0
4.6. | Dobava i montaža nosača cijevi od nehrđajućeg čelika tip 316 (s dodatkom molibdena), prema detalju iz izvedbenog projekta. U cijeni je sav potreban rad na izradi, dopremi, montaži i privremenom pričvršćenju, te sav potreban materijal. Obračun po kg ugrađenog materijala.
| - nabava materijala | kg | 29 |  | 0
| - rad/ugradnja | kg | 29 |  | 0
| Razni radovi i oprema ukupno: |  |  |  | 0
REKAPITULACIJA
1. | Pripremni radovi |  |  |  | 0
2. | Betonski i armirano betonski radovi |  |  |  | 0
3. | Bušeni betonski "Benotto" piloti |  |  |  | 0
4. | Razni radovi i oprema |  |  | 0
| SVEUKUPNO GAT G1: |  |  | 0
B. | GAT G2
1. | Pripremni radovi
1.1. | Izrada elaborata iskolčenja, iskolčenje, obilježavanje i osiguranje osnovnih točaka i pravaca gatova, osi pilota, te kontrole u tijeku izvođenja radova. Osi pilota se iskolčavaju s točnošću ±1 cm prema dimenzijama i koordinatama iz projekta. Prije izgradnje projektiranog zahvata potrebno je geodetski snimiti pod kontrolom nadzornog inženjera za geodeziju profil terena zbog ustanovljenja stvarnog postojećeg stanja i obračuna izvedenih radova.
|  | kpl | 1 |  | 0
1.2. | Uklanjanje i zbrinjavanje postojećeg dijela gata. U cijeni je sav rad na demontaži, rušenju, odvozu na građevinsku deponiju udaljenosti do 20 km, te trajno zbrinjavanje u skladu s važećom regulativom. Postojeći gat koji se uklanja dugačak je ukupno oko 160 m. Konstrukcija gata je raščlanjena, armirano-betonska, plitko temeljena na parovima stupova izvedenih na temeljnoj ploči.
|  | kpl | 1 |  | 0
| Pripremni radovi ukupno: |  |  |  | 0
2. | Betonski i armirano betonski radovi
2.1. | Betoniranje "in situ" nad morem armirano betonskih naglavnih greda betonskih pilota. Naglavne grede su pravokutnog tlocrta 1,70x2,44 m, visine 35 cm. Izvode se uz pomoć privremene platforme koja se oslanja preko obujmica na glavi pilota do postizanja projektirane čvrstoće naglavnice. Naglavnice se izvode betonom minimalnog razreda čvrstoće C35/45 s min. 400 kg cementa otpornog na djelovanje morske vode, razreda izloženosti XS3 i XF2. Potrebno je postići VDP 2 (30 mm) prema HRN 1128. Kvaliteta svih ugrađenih materijala mora biti potvrđena atestom. U jediničnoj cijeni je uključena priprema betona, transport do mjesta ugradbe, ugradnja, obrada i njegovanje betona. Također su obuhvaćeni troškovi izrade, postavljanja, učvršćivanja, premještanja i demontiranja oplate, privremene platforme, ronioca, plovni objekt kao i svi pomoćni radovi. Obračun po komadu ugrađenih naglavnica.
| - nabava materijala | kom | 11 |  | 0
| - rad/ugradnja | kom | 11 |  | 0
2.2. | Betoniranje "in situ" nad morem armirano betonskih naglavnih greda betonskih pilota na tlocrtnim lomovima gata. Naglavna greda je izlomljenog tlocrta prema dimenzijama iz nacrte dokumentacije, visine 35 cm. Izvodi se uz pomoć privremene platforme koja se oslanja preko obujmica na glavi pilota do postizanja projektirane čvrstoće naglavnice. Naglavnica se izvodi betonom minimalnog razreda čvrstoće C35/45 s min. 400 kg cementa otpornog na djelovanje morske vode, razreda izloženosti XS3 i XF2. Potrebno je postići VDP 2 (30 mm) prema HRN 1128. Kvaliteta svih ugrađenih materijala mora biti potvrđena atestom. U jediničnoj cijeni je uključena priprema betona, transport do mjesta ugradbe, ugradnja, obrada i njegovanje betona. Također su obuhvaćeni troškovi izrade, postavljanja, učvršćivanja, premještanja i demontiranja oplate, privremene platforme, ronioca, plovni objekt kao i svi pomoćni radovi. Obračun po komadu ugrađenih naglavnica.
| - nabava materijala | kom | 2 |  | 0
| - rad/ugradnja | kom | 2 |  | 0
2.3. | Dobava, doprema i postavljanje nad morem armiranobetonskih prefabriciranih prednapetih nosača rasponske konstrukcije gata. Nosači su u poprečnom smjeru "L" oblika. Nosači su širine 116 cm, a visine na nižem dijelu 35 cm, na višem 50 cm. Ukupno je 20 nosača dužine 11,14 m, 2 nosača dužine 8,01 m i 2 nosača dužine 12 m. Pola nosača ima "L" presjek okrenut na jednu stranu, a druga polovica na drugu (pogledati nacrte poprečnog presjeka). Nosači su prethodno izvedeni u pogonu dobavljača, s betonom minimalnog razreda čvrstoće C40/50 s min. 400 kg cementa otpornog na djelovanje morske vode i razreda izloženosti XS3 i XF2. Potrebno je postići VDP 2 (30 mm) prema HRN 1128. Kvaliteta svih ugrađenih materijala mora biti potvrđena atestom. U nosače prilikom betoniranja u pogonu potrebno je ugraditi i armaturna sidra za povezivanje s "in situ" betoniranim serklažima iznad pilota. Armatura za povezivanje s "in situ" betonom u nosaču i ostala armatura, kabeli za prednapinjanje i pribor uračunati su u cijeni. Obračun po m' nosača.
| - nabava materijala | m' | 266 |  | 0
| - rad/ugradnja | m' | 266 |  | 0
2.4. | Betoniranje "in situ" nad morem serklaža iznad naglavnica pilota, te hodne površine pilota od kote +0,60 m n.m. do kote +1,10 m n.m.. Horizontalni prekid betoniranja nije dozvoljen. Beton je minimalnog razreda čvrstoće C35/45 s minimalno 350 kg cementa po m3, razreda izloženosti XS3. Potrebno je postići VDP 2 (30 mm) prema HRN 1128. U jediničnoj cijeni je uključena priprema betona, transport do mjesta ugradbe, ugradnja, obrada i njegovanje betona. Također su obuhvaćeni troškovi izrade, postavljanja, učvršćivanja, premještanja i demontiranja oplate kao i svi pomoćni radovi. Obračun se vrši po m3 ugrađenog betona.
| - nabava materijala | m3 | 70 |  | 0
| - rad/ugradnja | m3 | 70 |  | 0
2.5. | Dobava, čišćenje, ravnanje, savijanje i postavljanje rebrastog betonskog čelika - šipki, kvalitete B500. U jediničnoj cijeni sadržana je potrebna paljena žica, podmetači, sav potreban rad i transport. Obračun po kg obrađenog čelika.
| - nabava materijala | kg | 3900 |  | 0
| - rad/ugradnja | kg | 3900 |  | 0
2.6. | Dobava, čišćenje, ravnanje, savijanje i postavljanje rebrastog betonskog čelika - mreža (MA-500/560), kvalitete B500B. U jediničnoj cijeni sadržana je potrebna paljena žica, podmetači, sav potreban rad i transport. Obračun po kg obrađenog čelika.
| - nabava materijala | kg | 5600 |  | 0
| - rad/ugradnja | kg | 5600 |  | 0
2.7. | Rezanje betona kružnom pilom, štemanje rampe na postojećem dijelu gata kojeg se zadržava zbog boljeg prianjanja novog betona, prema dimenzijama iz nacrta, ugradnja ankera i betoniranje do željene kote. Beton je minimalnog razreda čvrstoće C35/45 s minimalno 350 kg cementa po m3, razreda izloženosti XS3. Potrebno je postići VDP 2 (30 mm) prema HRN 1128. U jediničnoj cijeni je uključena priprema betona, transport do mjesta ugradbe, ugradnja, obrada i njegovanje betona. Također su obuhvaćeni troškovi izrade, postavljanja, učvršćivanja, premještanja i demontiranja oplate, sav rad i materijal, kao i svi pomoćni radovi. Obračun se vrši po m3 ugrađenog betona.
|  | m3 | 1 |  | 0
| Betonski i armirano betonski radovi ukupno: |  |  |  | 0
3. | Bušeni betonski "Benotto" piloti
Izrada bušenih pilota nazivnog promjera 1200 mm (13 komada). Materijal kroz koji treba bušiti pilote su prema dobivenim sondažnim podacima marinske naslage i kora trošenja stijene te raspucana stijena. Troškove svih sredstava i potrebe plovnih objekata za izvedbu ovih radova izvođač treba ukalkulirati u jediničnu cijenu. Traži se postizanje točnosti gotovog pilota od ±5,0 cm u svim smjerovima.
3.1. | Bušenje bušotina za pilote promjera 1200 mm kroz sloj marinskih naslaga. Stavka obuhvaća postavu bušeće garniture na poziciju pilota s točnošću 3,0 cm u osi pilota, eventualnu korekciju, iskop nasipnog materijala s grabilicom te zacjevljenje bušotine obložnom kolonom, utovar iskopanog materijala, odvoz i iskrcavanje. Obračun po m' izvedene bušotine, mjereno od kote lavirke u odnosu na srednji morski raz do dna bušotine. Iskopani materijal se utovaruje u klapetu i odvozi na morsku deponiju udaljenu do 1Nm, sve u dogovoru s investitorom i lokalnom ispostavom lučke kapetanije.
|  | m' | 168 |  | 0
3.2. | Bušenje bušotina za pilote promjera 1200 mm kroz raspucanu i okršenu stijensku masu. Dužina bušenja u stijenskoj masi je 3,0 m. Stavka obuhvaća bušenje u stijeni, vađenje tako dobivenog razlomljenog materijala, laviranje radnih kolona, spajanje radnih kolona, vođenje pilota na traženu točnost i utovar iskopanog materijala, odvoz i iskrcavanje. Obračun po m' stvarno izvedene bušotine u stjenovitom tlu.
|  | m' | 48 |  | 0
3.3. | Dobava, savijanje i izrada čeličnih košuljica promjera 1000 mm debljine 5 mm za stupove pilota, doprema na gradilište te potrebna ugradnja u izvedene bušotine pilota. Stavka obuhvaća dobavu materijala, izvedbu čeličnih košuljica u armiračnici te dopremu na gradilište, ugradnju uz potrebna varenja za dužine iznad 12 m, te postavu u izvedene bušotine, a sve prema armaturnom nacrtu iz izvedbenog projekta. Obračun po kg ugrađene košuljice (oko 125 kg/m').
| - nabava materijala | kg | 21000 |  | 0
| - rad/ugradnja | kg | 21000 |  | 0
3.4. | Dobava, savijanje i izrada armaturnih koševa za pilote, doprema na gradilište te potrebna ugradnja u izvedene bušotine pilota. Stavka obuhvaća dobavu materijala, izvedbu armaturnih koševa u armiračnici te dopremu na gradilište, ugradnju uz potrebna varenja za dužine iznad 12 m, te postavu u izvedene bušotine, a sve prema armaturnom nacrtu iz izvedbenog projekta. Kvaliteta armature B500B. Obračun po kg ugrađene armature.
| - nabava materijala | kg | 17400 |  | 0
| - rad/ugradnja | kg | 17400 |  | 0
3.5. | Betoniranje bušenih pilota u betonu minimalnog razreda čvrstoće C35/45 (minimalno 400kg cementa/m3). Beton se spravlja sa cementom uz dodatak aditiva za poboljšanu ugradivost, povećanje čvrstoće i vodonepropusnost, kao i sastav agregata koji omogućuje laku ugradbu. Beton mora biti razreda izloženosti XS2. Unutarnji promjer čelične cijevi, koja se postavlja dijelom u temelj pilota (1 m) i u tlo iznad stijene, iznosi f100 cm. Temelj pilota je promjera 120 cm. Betoniranje pilota mora se izvršiti u neprekidnom radu po čitavoj dužini, a zastoj u radu iz bilo kojeg razloga ne smije biti duži od 45 min. Stavka obuhvaća dobavu, dopremu i betoniranje pilota betonom navedene kvalitete kontraktor postupkom uz istovremeno izvlačenje obložne kolone pilota. Obračun se vrši po m3 izvedenog pilota računajući idealnu količinu betona u presjeku. U jediničnu cijenu potrebno je uračunati i dodatne količine za vanprofilski dio kao i višak betona na vrhu pilota kojeg treba odstraniti.
| - nabava materijala | m3 | 241 |  | 0
| - rad/ugradnja | m3 | 241 |  | 0
3.6. | Obrada glave pilota štemanjem viška betona, rezanje čelične cijevi na projektiranu kotu te ispitivanje integriteta svih izvedenih pilota s obradom i interpretacijom podataka (PIT test). Prosječno će se svaki pilot izvesti s nadvišenjem do 30 cm. Prije izrade naglavnica vrh pilota mora se obraditi. Obračun po komadu.
|  | kom | 13 |  | 0
3.7. | Najam pontona i ostalih sredstava potrebnih za postavljanje opreme i dovođenje na projektirani položaj pilota na moru. U cijeni je sav rad i materijal.
|  | kpl | 1 |  | 0
| Bušeni betonski "Benotto" piloti ukupno: |  |  |  | 0
4. | Razni radovi i oprema
4.1. | Dobava, izrada i ugradnja prstena za privez od nehrđajućeg čelika tip 316 (s dodatkom molibdena). Privezni su prsteni promjera 16 cm, izvedeni od okruglih šipki promjera 16 mm, sa sidrenom šipkom dužine 40 cm koja se pod kutom od 45 stupnjeva prema vertikali ugrađuje u gat, prema detalju iz izvedbenog projekta i međusobnom razmaku prema nacrtima iz projekta (pogled). Nakon bušenja rupe pod kutom u istu se ulijeva epoksidna smola ili slični materijal za pričvršćenje, te utiskuje sidrena šipka prstena. Sidrenu je šipku potrebno prethodno "nazubiti" radi postizanja boljeg otpora na čupanje. U jediničnoj je cijeni obuhvaćen sav materijal i rad potreban za izradu i ugradnju prstena.
| - nabava materijala | kom. | 101 |  | 0
| - rad/ugradnja | kom. | 101 |  | 0
4.2. | Dobava i montaža mornarskih stepenica od nehrđajućeg čelika tip 316 (s dodatkom molibdena), prema detalju iz izvedbenog projekta. Težina stepenica je oko 40 kg. U cijeni je sav potreban rad na izradi, dopremi i montaži, te sav potreban materijal. Obračun po komadu postavljenih stepenica.
| - nabava materijala | kom | 1 |  | 0
| - rad/ugradnja | kom | 1 |  | 0
4.3. | Izrada i montaža prijelaznih naprava dužine oko 2,5 m (potrebno je precizno izmjeriti dužinu nakon postave rasponskih elemenata) za premošćenje dilatacija širine 10 cm prema detaljima iz izvedbenog projekta. Na položaj dilatacija ugrađuju se naprave od nehrđajućeg čelika kvalitete AISI 316L. Približna težina materijala jedne prijelazne naprave iznosi oko 130 kg. Obračun po ugrađenom komadu prijelaznih naprava.
| - nabava materijala | kpl | 3 |  | 0
| - rad/ugradnja | kpl | 3 |  | 0
4.4. | Dobava i ugradnja elastomernih ležaja Tip 2 prema DIN 1441 ili Tip C prema EN 1337-3 pravokutnih dimenzija 250x400 mm visine 115 mm. U cijeni je sav rad na poravnanju i pripremi podloge, ugradnji i pomoćni materijal.
| - nabava materijala | kom | 4 |  | 0
| - rad/ugradnja | kom | 4 |  | 0
4.5. | Dobava i ugradnja dvije bezhalogene savitljive rebraste zaštitne dvoslojne cijevi za srednja mehanička opterećenja namijenjena za provlačenje i mehaničku zaštitu instalacija, vanjski promjer f110 mm i unutarnji promjer f94 mm. Na pozicijama okana cijev se prekida i nastavlja dalje. Cijevi se polažu između prefabriciranih rasponskih elemenata na nosače te u in situ beton iznad naglavnica, sukladno rješenju proizvođača. Cijevi je potrebno dobro učvrstiti kako ne bi došlo do promjene položaja prilikom betoniranja, a krajeve (u oknima i sl.) zaštititi od ulaska betona. U jedničnu cijenu uračunata je nabava, dobava i ugradnja cijevi. Obračun po m' ugrađenih cijevi.
| - nabava materijala | m' | 300 |  | 0
| - rad/ugradnja | m' | 300 |  | 0
4.6. | Izvedba oplate za revizijska okna instalacijskih cijevi svjetlog otvora 40x40 cm i visine oko 30 cm, te dobava i ugradnja PVC poklopca s brtvom dimenzija 40x40 cm. Poklopac mora osigurati vodotjesnost okna. Obračun po kompletu.
| - nabava materijala | kom | 6 |  | 0
| - rad/ugradnja | kom | 6 |  | 0
4.7. | Dobava i montaža nosača cijevi od nehrđajućeg čelika tip 316 (s dodatkom molibdena), prema detalju iz izvedbenog projekta. U cijeni je sav potreban rad na izradi, dopremi, montaži i privremenom pričvršćenju, te sav potreban materijal. Obračun po kg ugrađenog materijala.
| - nabava materijala | kg | 69 |  | 0
| - rad/ugradnja | kg | 69 |  | 0
4.8. | Dobava i ugradnja podzemnog PP spremnika otpadnih voda volumena 1000 litara. Spremnik se ugrađuje u skladu s detaljima i uputama proizvođača. Potrebno je osigurati stabilnost spremnika uslijed djelovanja uzgona zbog podzemnih voda, na način da se izvede temeljna armirano-betonska ploča za koju će se isti pričvrstiti. U cijeni je sav rad i materijal potreban za iskop, pripremu posteljice, izradu i postavu a.b. ploče, montaža spremnika, pričvršćenje, zatpavanje u traženim slojevima i zbijanje, te vraćanje površine partera gdje je ukopan spremnik u prvobitno stanje. Obračun po kompletu.
| - nabava materijala | kpl | 1 |  | 0
| - rad/ugradnja | kpl | 1 |  | 0
4.9. | Izrada po završetku izvođenja radova, a za potrebe ishođenja uporabne dozvole za kompletnu luku Podvorska hidrografskog elaborata izvedenog stanja sukladno članku 11a Zakona o hidrografskoj djelatnosti (NN RH br. 68/98, 110/98, 163/03, 71/14), sve u skladu s posebnim uvjetima Lučke kapetanije Rijeka za predmetni projekt. Elaborat se po dovršetku trajno predaje investitoru.
|  | kom | 1 |  | 0
| Razni radovi i oprema ukupno: |  |  |  | 0
REKAPITULACIJA
1. | Pripremni radovi |  |  |  | 0
2. | Betonski i armirano betonski radovi |  |  |  | 0
3. | Bušeni betonski "Benotto" piloti |  |  |  | 0
4. | Razni radovi i oprema |  |  | 0
| SVEUKUPNO GAT G2: |  |  | 0
redni broj | OPIS STAVKE | jed. mjera | količina | jedinična cijena | UKUPNO
C. | SIDRENI SUSTAV PLOVILA
1. | Pripremni radovi
1.1. | Iskolčenje, obilježavanje i osiguranje osnovnih točaka i pravaca sidrenih blokova, te kontrole u tijeku izvođenja radova.
|  | kpl. | 1 |  | 0
1.2. | Izrada elaborata sidrenog sustava plovila. Elaborat se predaje Investitoru u 3 tiskana primjerka je 1 u digitalnom obliku na CD-u.
|  | kpl. | 1 |  | 0
1.3. | Izmještanje postojećih elemenata sidrenog sustava luke Podvorska s postojeće lokacije u dijelu gdje se izvodi novi raspored vezova, na novi položaj u skladu s elaboratom sidrenog sustava. Pomiče se pod morem oko 26 betonskih sidrenih blokova mase oko 5 tona, oko 170 m sidrenog lanca pojedinačne karike mase oko 64 kg, te sve pripadajuće muringe koji se izmiču. Obračun po kompletu izvedenih radova.
|  | kpl. | 1 |  | 0
| Pripremni radovi ukupno: |  |  |  | 0
2. | Betonski i armirano betonski radovi
2.1. | Izrada, utovar, transport i postava sidrenih blokova (betonska sidra) od betona. Dimenzije i broj blokova se određuju u sklopu izrade elaborata sidrenog sustava. U jediničnu cijenu potrebno je uračunati transport, plovni objekt i ugradnju uz pomoć ronilaca. Beton blokova je minimalnog razreda čvrstoće C35/45 i razreda izloženosti XS3. Potrebno je postići VDP 2 (30 mm). Sidreni blokovi se izvode u pogonu izvođača. U jediničnoj cijeni je uključena i priprema betona, transport do mjesta ugradbe, ugradnja, obrada. Također su obuhvaćeni svi troškovi izrade, postavljanja, učvršćivanja, premještanja i demontiranja oplate kao i svi pomoćni radovi. Obračun po m3 ugrađenog betona sidrenih blokova.
| - nabava materijala | m3 | 20 |  | 0
| - rad/ugradnja | m3 | 20 |  | 0
2.2. | Dobava, čišćenje, ravnanje, savijanje i postavljanje rebrastog betonskog čelika, kvalitete B500. Armatura se ugrađuje kao kuka u sidreni betonski blok. U jediničnoj cijeni sadržana je potrebna paljena žica, podmetači, sav potreban rad i transport. Obračun po kg obrađenog čelika.
| - nabava materijala | kg | 130 |  | 0
| - rad/ugradnja | kg | 130 |  | 0
2.3. | Dobava, čišćenje, ravnanje, savijanje i postavljanje rebrastog betonskog čelika - mreža Q 335, kvalitete B500. Armatura se ugrađuje u sidreni betonski blok. U jediničnoj cijeni sadržana je potrebna paljena žica, podmetači, sav potreban rad i transport. Obračun po kg obrađenog čelika.
| - nabava materijala | kg | 320 |  | 0
| - rad/ugradnja | kg | 320 |  | 0
| Betonski i armirano betonski radovi ukupno: |  |  |  | 0
3. | Razni radovi i oprema
3.1. | Dobava i postava pridnenih sidrenih lanaca D=32 mm, DIN 763 ili jednakovrijedno. U jediničnu cijenu potrebno je uračunati dobavu i ugradnju uz pomoć ronilaca. Obračun po m'.
| - nabava materijala | m' | 100 |  | 0
| - rad/ugradnja | m' | 100 |  | 0
3.2. | Dobava i postava škopca nazivne veličine D=30 mm, za spoj pridnenih lanaca na betonska sidra. Škopci se izvode prema DIN-u 82101-A ili jednakovrijedno, pocinčani, dozvoljena nosivost 5000 kg. U jediničnu cijenu potrebno je uračunati dobavu i ugradnju uz pomoć ronilaca. Obračun po komadu. Prethodno je potrebno provjeriti kompatibilnost dimenzija škopca s ostalim sidrenim priborom.
| - nabava materijala | kom. | 15 |  | 0
| - rad/ugradnja | kom. | 15 |  | 0
| Razni radovi i oprema ukupno: |  |  |  | 0
REKAPITULACIJA
1. | Pripremni radovi |  |  |  | 0
2. | Betonski i armirano betonski radovi |  |  |  | 0
3. | Razni radovi i oprema |  |  | 0
| SVEUKUPNO IZRADA SIDRENOG SUSTAVA PLOVILA: |  |  | 0

## Hidrant GRAĐEVINSKI
HIDRANTSKI OGRANAK H-3 PODVORSKA
TROŠKOVNIK S DOKAZNICOM MJERA
1. | GRAĐEVINSKI RADOVI
A) | PRIPREMNI RADOVI
1. | Obnova iskolčenja trase vodovoda s označavanjem i osiguranjem iskolčene trase prije početka zemljanih radova.
Cijena stavke uključuje sve neophodne terenske i uredske radove za kompletnu izvedbu radova.
Obračun po m' trase.
OGRANAK H-3
DN 80 mm, L = 9,00 m
|  | m' | 9 | a` | kn | 0
2. | Ručno-strojni i iskop probnog rova prije početka zemljanih radova radi utvrđivanja položaja i dubine postojećeg ogranka H-2 na koji se spaja projektirani ogranak H-3. Probni rov predviđa se izvesti poprečno dužine 1,0 m, širine 0,80 m, dubine 1,0 m. U cijenu stavke je uračunato i zatrpavanje istog.
|  | kom | 1 | a` | kn | 0
3. | Postava zaštitne ograde duž čitave trase kanala u svemu prema zaštiti na radu.
Obračun po m' izvedene ograde.
OGRANAK H-3
DN 80 mm, L = 9,00 m
|  | m' | 9 | a` | kn | 0
A) | PRIPREMNI RADOVI UKUPNO: |  |  |  | kn | 0
B) | ZEMLJANI RADOVI
1. | Strojno zasijecanje asfaltnog zastora pomoću kružne pile na prometnici duž trase projektiranog cjevovoda, te za ogranke za hidrante.
Jedinična cijena stavke uključuje sav potreban rad, materijal i pomoćna sredstva za izvedbu opisanog rada.
Obračun po m'.
ASFALT
| 1,5 x 2 = 3,00 | m' | 3 | a` | kn | 0
2. | Razbijanje i skidanje asfaltnog zastora duž trase projektiranog cjevovoda. Stavka uključuje zasijecanje kružnom pilom.
Jedinična cijena stavke uključuje sav potreban rad, materijal i pomoćna sredstva za izvedbu opisanog rada, kao i ukrcavanje u kamione, te odvoz i istovar materijala na deponiju.
Obračun po m2 razbijenog asfalta.
ASFALT
| 1,50 x 1,00 = 1,50 | m2 | 1.5 | a` | kn | 0
3. | Pažljivo skidanje postojeće površine prekrivene opločnicima duž trase projektiranog cjevovoda.
Jedinična cijena stavke uključuje sav potreban rad, materijal i pomoćna sredstva za izvedbu opisanog rada, kao i ukrcavanje u kamione, te odvoz i istovar materijala na deponiju sa skladištenjem za ponovnu ugradnju.
Obračun po m2
OGRANAK H-3
| 2,0 x 1,0 = 2,00 | m2 | 2 | a` | kn | 0
4. | Strojno-ručni iskop rova u terenu bez obzira na kategoriju tla za polaganje vodovodnih cijevi s planiranjem dna rova. Dubina, širina i pokos strana iskopa rova su dani u nacrtima uzdužnog presjeka i detalja rova. Dno kanala isplanirati s točnošću od 3 cm. Sveukupan materijal odmah ukrcavati u kamione i odvoziti na privremeni deponiju. U stavci su uračunata i produbljenja rova za ugradnju blokova za usidrenje cijevi na lomovima, te proširenja i produbljenja za okna. Potrebno je predvidjeti i razupiranje rova za slučaj zaštite rova od mogućeg urušavanja. Strojni iskop obaviti uz pomoć pneumatskog alata, a iznimno ručno u blizini postojećih podzemnih instalacija.
Sve troškove zbog eventualnih oštećenja nastalih uslijed neprimijenjene zaštite i nestručnog rada, snosit će izvoditelj radova.
Stavka uključuje i strojno zbijanje dna rova projektiranog kanala do potrebne zbijenosti od 10 MN/m2, te čišćenje rova od obrušenog materijala u svim fazama radova. Obračun će se izvršiti u idealnom profilu (prema iskazu masa) bez priznavanja prekomjerno izvedenih količina iskopa.
Jediničnom cijenom obuhvaćen je sav potreban rad i materijal.
Obračun po m3 iskopanog materijala u sraslom stanju.
OGRANAK H-3
| 8,50x0,70x0,8=4,76 | m3 | 5 | a` | kn | 0
5. | Dobava, doprema i polaganje u rov materijala frakcije 8-16 mm, za zatrpavanje cijevi 30 cm bočno i iznad tjemena cijevi. Zatrpavanje izvesti uz podbijanje ležaja i lagano nabijanje. Na mjestima spojeva, nasipavanje jalovinom izvesti nakon tlačne probe.
Obračun po m3 ugrađenog materijala u zbijenom stanju.
OGRANAK H-3
| 8,00x0,70x0,40=2,24 - nabava materijala | m3 | 2.5 | a` | kn | 0
| - rad/ugradnja | m3 | 2.5 | a` | kn | 0
6. | Dovoz s pozajmišta i zatrpavanje dijela rova zamjenskim materijalom. Zatrpavanje izvoditi u slojevima od najviše 30 cm s polijevanjem vodom i pažljivim ručnim ili strojnim zbijanjem. Maksimalni promjer frakcije 10 cm, i to jednolično zastupljene sve frakcije. Zatrpavanje prvog sloja izvesti ručno, a ostatak strojno. Zbijenost mora biti min. Me = 40 MN/m2, tako da pod djelovanjem prometnog opterećenja ne dođe do naknadnog komprimiranja odnosno prekomjernog slijegavanja. Jedinična cijena stavke uključuje sav potreban rad, materijal, pomoćna sredstva i transporte za izvedbu. Uključeno zatrpavanje oko zasunskih okana i hidranata
Obračun po m3 ugrađenog materijala u zbijenom stanju (koef. zbijenosti i rastresitosti su uključeni u jediničnu cijenu).
Zatrpavanje do nivoa postojećeg terena
OGRANAK H-3
5,00x0,70x0,40=1,40
Zatrpavanje do nivoa tampona - površina opločnik-asfalt
OGRANAK H-3
3,50x0,70x0,25=0,61
ukupno 2,01
|  | m3 | 2 | a` | kn | 0
7. | Dobava, doprema i polaganje u rov tampona u sloju debljine 15 cm kao podloge tlakavcima (opločnicima) i asfaltu. Tampon je frakcije 0-63 mm. Zbijenost sloja definirana je datim detaljem rova (min Me=100 MN/m2). Jedinična cijena stavke uključuje sav potreban rad, materijal, pomoćna sredstva i transporte za izvedbu stavke.
Obračun po m3 ugrađenog tampona u zbijenom stanju.
OGRANAK H-3
| 3,50x0,70x0,15=0,36 - nabava materijala | m3 | 0.5 | a` | kn | 0
| - rad/ugradnja | m3 | 0.5 | a` | kn | 0
8. | Odvoz kompletnog materijala iz iskopa na stalno odlagalište s uključenim troškovima deponiranja. Izvedeno potpuno sa utovarom i istovarom, te planiranjem na deponiji. Jedinična cijena stavke uključuje sav potreban rad, materijal, pomoćna sredstva i transporte za izvedbu stavke. Izvođač snosi trošak privremenog i trajnog deponiranja kao i odvoz bez obzira na udaljenost. Investitor nije u obvezi osiguranja deponija.
Obračun po m3 odvezenog materijala (koef. rast. uključiti u jediničnu cijenu.)
OGRANAK H-3
|  | m3 | 5 | a` | kn | 0
9. | Izrada "šlica" u postojećem betonskom obalnom zidu. Stavkom obuhvaćeno rezanje rubova te izrada "šlica dim 1,0xx0,50,25 za polaganje PE cijevi. Obuhvaćen odvoz kompletnog materijala na stalno odlagalište s uključenim troškovima deponiranja. Izvedeno potpuno sa utovarom i istovarom, te planiranjem na deponiji. Jedinična cijena stavke uključuje sav potreban rad, materijal, pomoćna sredstva i transporte za izvedbu stavke.
Obračun po m3
0,50x0,25x1,00 =0,125 m3
|  | m3 | 0.2 | a` | kn | 0
B) | ZEMLJANI RADOVI UKUPNO: |  |  |  | kn | 0
C) | BETONSKI I ARMIRANO-BETONSKI RADOVI
1. | Betoniranje posteljice betonom minimalnog razreda čvrstoće C30/37, uključivo sa izradom, postavom i skidanjem oplate, te prijenosom i ugradnjom betona. Debljina posteljice je 10 cm. Betoniranje se izvodi pod djelomičnim utjecajem mora te je zbog toga potrebno ugraditi aditiv koji sprječava ispiranje cementa.
Jedinična cijena stavke uključuje sve potrebne radove, materijale, pomoćna sredstva i transporte za kompletnu izvedbu stavke.
Obračun po m3
8,50x0,70x0,10=0,60
| - nabava materijala | m³ | 1 | a` | kn | 0
| - rad/ugradnja | m³ | 1 | a` | kn | 0
2. | Betoniranje-zatvaranje "šlica" u postojećem obalnom zidu nakon montaže PE cijevi betonom minimalnog razreda čvrstoće C30/37, uključivo sa izradom, postavom i skidanjem oplate, te prijenosom i ugradnjom betona.U obalno zidu nakon polaganja i montaže ostaviti otvor dim 0,25x0,25x1,00m
Jedinična cijena stavke uključuje sve potrebne radove, materijale, pomoćna sredstva i transporte za kompletnu izvedbu stavke.
Obračun po m3
0,25x0,25x1,00=0,06
| - nabava materijala | m³ | 0.1 | a` | kn | 0
| - rad/ugradnja | m³ | 0.1 | a` | kn | 0
3. | Betoniranje sloja ispod opločnika (tlakavca) betonom minimalnog razreda čvrstoće C12/15, uključivo sa izradom, postavom i skidanjem oplate, te prijenosom i ugradnjom betona. Jedinična cijena stavke uključuje sve potrebne radove, materijale, pomoćna sredstva i transporte za kompletnu izvedbu stavke kao i konstruktivnu armaturu.
Obračun po m3
OGRANAK H-3
| 2,00x1,0x0,15=0,30 - nabava materijala | m3 | 0.5 | a` | kn | 0
| - rad/ugradnja | m3 | 0.5 | a` | kn | 0
4. | Betoniranje temelja i ugradnja betonskih cestovnih rubnjaka betonom minimalnog razreda čvrstoće C30/37, uključivo sa prijenosom i ugradnjom betona te rubnjaka. Jedinična cijena stavke uključuje sve potrebne radove, materijale, pomoćna sredstva i transporte za kompletnu izvedbu stavke.
Obračun po m
OGRANAK H-3
| 2,00x1,0=2,00 - nabava materijala | m | 2 | a` | kn | 0
| - rad/ugradnja | m | 2 | a` | kn | 0
C) | BETONSKI I ARMIRANO-BETONSKI RADOVI UKUPNO: |  |  |  | kn | 0
D) | ASFALTERSKI RADOVI- OBRADA PARTERA
1. | Izrada asfaltnog zastora u dva sloja, BHNS 16A debljine 6 cm. Asfaltni sloj se nanosi na prethodno zbijenu-stabiliziranu tamponsku podlogu. Prije asfaltiranja rubove asfaltnog zastora treba očistiti i stari sloj premazati bitumenskom emulzijom, da bi se osigurala veza sa starim zastorom i izbjeglo kasnije otvaranje spojeva.
Uključena je dobava materijala, te prijenos do mjesta ugradnje.
OGRANAK H-3,ASFALT
| 1,50 x 1,50 = 2,25 - nabava materijala | m2 | 2.5 | a` | kn | 0
| - rad/ugradnja | m2 | 2.5 | a` | kn | 0
2. | Izrada - polaganje opločnika (tlakavca) u svemu prema postojećim. Tlakavci se polažu na pripremljenu i očišćenu bet. podlogu na fleksibilno lijepilo u sloju debljine 0,5 do 2cm u padu prema postojećim. Za popunjavanje reški koristiti kvarcni pijesak. Predviđeno koristiti 80% postojećih opločnika.
Jedinična cijena stavke uključuje sav potreban rad, materijal i pomoćna sredstva za izvedbu opisanog rada, kao i ukrcavanje u kamione, te dovoz i istovar postojećeg materijala sa deponije (skladišta) za ponovnu ugradnju.
Uključena je dobava 20% materijala, te prijenos do mjesta ugradnje.
OGRANAK H-3
| 2,0 x 1,50 = 3,00 - nabava materijala | m2 | 3 | a` | kn | 0
| - rad/ugradnja | m2 | 3 | a` | kn | 0
D) | ASFALTERSKI RADOVI - OBRADA PARTERA UKUPNO: |  |  |  | kn | 0
REKAPITULACIJA
1. | GRAĐEVINSKI RADOVI
| A) PRIPREMNI RADOVI |  |  |  | kn | 0
| B) ZEMLJANI RADOVI |  |  |  | kn | 0
| C) BETONSKI I ARM.-BETONSKI RADOVI |  |  |  | kn | 0
| D) ASFALTERSKI RADOVI |  |  |  | kn | 0
1. | GRAĐEVINSKI RADOVI UKUPNO: |  |  |  | kn | 0

## Hidrant NABAVA
2. | NABAVA MATERIJALA
NAPOMENA: Ponuditelj je u obvezi uz ponudu priložiti (za vodovodne cijevi, fazonske i armaturne komade) naziv proizvođača, tip proizvoda, zemlju porijekla i originalni katalog proizvođača iz kojeg su vidljivi traženi podaci.
NAPOMENA: Vodovodne cijevi i fazonski komadi su polietilena PE100 tlačne cijevi za vodu, SDR 11, s=8,2mm. Cijevi se isporučuju u "palicama" od 12m,
1. | Dobava, doprema i istovar cijevi na gradilište cijevi i fazonskih komada. Obračun po m' cijevi.
OGRANAK H-3
DN 90 mm, L = 122,00 m
122,00 + 5% = 128,10 m' (11 komada)
|  | m' | 132 | a` | kn | 0
| Luk 900 DN 90mm | kom' | 2 | a` | kn | 0
| Luk 450 DN 90mm | kom' | 1 | a` | kn | 0
NAPOMENA: Fazonski komadi i lukovi su od nodularnog lijeva (DUKTIL ljeveno-željezo). Predviđeni fazonski komadi i lukovi su sljedećih karakteristika: iznutra zaštićeni cementnom oblogom prema DIN EN 545, a izvana s bitumenom DIN 30674 (ISO 8179). Predviđeni fazonski komadi i lukovi prema standardu ISO 2531 i DIN 28600. Fazonski komadi na naglavak kao i lukovi spajaju se spojem tipa Tyton u svemu prema standardu DIN 28603. Priključne dimenzije prirubničkih spojeva su prema standardu EN 1092-1 za čelične prirubnice, odnosno EN 1092-2 za ljeveno-željezne prirubnice s osam rupa,odnosno osam vijaka. Jediničnom cijenom obuhvaćen sav potrebni spojni i brtveni materijal, što uključuje nabavu i dopremu vijaka s elastičnom podloškom i maticom, brtvi kao i masti za podmazivanje prilikom montaže. Obračun po fazonskom komadu sa potrebnim spojnim i brtvenim materijalom. Sav fazonski i brtveni materijal je za NP 10 bara.
2. | Dobava, doprema i istovar fazonskih komada na gradilište. Obračun po komadu.
OGRANAK H-3
a) | T - odcjepni komad s prirubnicama DIN 28643
| DN 100/80 mm, t = 18,4 kg | kom. | 1 | a` | kn | 0
b) | X - završnik za prirubnicu DIN 28646
| DN 80/3" mm, t = 3,6 kg | kom. | 1 | a` | kn | 0
NAPOMENA: Lijevano-željezne vodovodne armature su za NP 10 bara. Uz specificirane armature s prirubničkim spojem dobaviti potreban broj odgovarajućih vijaka s maticom odgovarajuće veličine i odgovarajuće brtve za spoj. Priključne dimenzije prirubničkih spojeva treba predvidjeti prema standardu EN 1092-2. Ugradbene duljine armatura treba odrediti prema standardu EN 558-1, red 14 (DIN 3202 red F4, kratki). Obračun po komadu vodovodne armature.
3. | Dobava, doprema i istovar armatura na skladište. Obračun po komadu.
OGRANAK H-3
a) | Z - zasun s elastičnim dosjedom za ugradbenu garnituru
DIN 3202 red F4; GGG 40
DN 80 mm; L = 180 mm, t = 20,0 kg
|  | kom. | 1 | a` | kn | 0
b) | Ugradna garnitura za armaturu
Rd = 0,75 m
|  | kom. | 1 | a` | kn | 0
c) | Škrinjica - ulična kapa za zasun
|  | kom. | 1 | a` | kn | 0
d) | E - flex- komad za spoj na Duktil postojeće cijevi
DN 100 mm; t =17,2 kg
|  | kom. | 2 | a` | kn | 0
e) | Prirubnička spojnica za PE cijevi (Aqua grip) - komad za spoj na PE na prirubnicu
DN 90 mm; t =3,8 kg
|  | kom. | 2 | a` | kn | 0
f) | Spojnica za PE cijevi (Aqua grip) - komad za spoj na PE na PE
DN 90 mm; t =3,8 kg
|  | kom. | 21 | a` | kn | 0
4. | Dobava, doprema i istovar PVC signalne trake ("VODOVOD"). Obračun po m' trake.
|  | m' | 8 | a` | kn | 0
5. | Dobava, doprema i istovar pocinčane trake dim 2,5 x 40 mm. Obračun po m' trake.
|  | m' | 8 | a` | kn | 0
2) | NABAVA MATERIJALA UKUPNO: |  |  |  | kn | 0

## Hidrant MONTERSKI
3. | MONTERSKI RADOVI
1. | Raznašanje duž trase cijevi, fazonskih komada, armatura, i drugog materijala. Obračun po komadu.
OGRANAK H-3
- težina do 100 kg/kom.
| cijevi | m | 130 | a` | kn | 0
armatura = 5 kom.
fazona = 33 kom.
| ukupno 38 kom. | kom. | 38 | a` | kn | 0
2. | Montaža duktil fazonskih komada i lijevano-željeznih armatura prirubničkim spojem pomoću brtvi i odgovarajućih vijaka. Obračun po komadu spoja.
OGRANAK H-3
| DN 100 mm | kom. | 2 | a` | kn | 0
| DN 80 mm | kom. | 3 | a` | kn | 0
3. | Montaža - varenje PE cijevi i fazonskih komada. Obračun po komadu spoja.
OGRANAK H-3
| DN 80 mm-varenje | kom. | 4 | a` | kn | 0
| DN 80 mm-spojnica | kom. | 21 | a` | kn | 0
4. | Obavljanje tlačne probe cjevovoda na tlak 15 bara, sve prema uvjetima komunalnog poduzeća. Tlačno ispitivanje vrši se u dionicama a prema tome treba predvidjeti i izradu betonskih blokova, kao i njihovo uklanjanje po svakoj ispitnoj dionici cjevovoda. Tlačnu probu izvesti prema važećim tehničkim propisima i uputstvima proizvođača cijevi. Uključena je i dobava potrebne vode i za višekratna ispitivanja. Jediničnom cijenom obuhvatiti i dobavu vode za sva ispitivanja. Radove izvesti u svemu prema uvjetima komunalnog poduzeća. Obračun po m'.
OGRANAK H-3
DN 80 mm, L = 122,00 m
|  | m' | 122 | a` | kn | 0
5. | Obavljanje dezinfekcije cjevovoda s rastopinom klorne lužine (0,35 l/m³ vode). Voda za dezinfekciju zadržava se u cjevovodima 24 sata. Nakon toga cjevovod se ispire trostrukom količinom vode nakon čega se pristupa ispitivanju zdravstvene ispravnosti vode. Upotreba cjevovoda dozvoljava se nakon izdavanja atesta o ispravnosti vode. Radove izvesti u svemu prema uvjetima komunalnog poduzeća. Obračun po m'.
DN 80 mm, L = 122,00 m
|  | m' | 122 | a` | kn | 0
6. | Doprema i postavljanje PVC signalne trake ("VODOVOD") u rov nakon zatrpavanja cijevi pijeskom. Obračun po m' postavljene trake.
OGRANAK H-1
|  | m' | 8 | a` | kn | 0
7. | Doprema i postavljanje pocinčane trake dim 2,5 x 40 mm u rov na posteljicu neposredno uz cijev. Obračun po m' postavljene trake.
OGRANAK H-1
|  | m' | 8 | a` | kn | 0
8. | Izrada spoja projektiranog hidrantskog voda H-3 na postojeći vod H-2 iz duklil cjevovod DN 100 mm. Stavkom obuhvaćeno rezanje postojeće cijevi i izrada spoja.
Obračun po komadu izvedenog spoja.
|  | kom | 1 | a` | kn | 0
9. | Dobava, doprema, istovar i ugradnja tipskog ormarića izrađenog iz nehrđajućeg čelika za ugradnju na gat s kompletnom opremom (priključak 2 x C, i opremom, dvije mlaznice Ø 12 mm i dvije cijevi 15 m. ). Obračun po komad. Ormarić se pomoću vijaka za beton montira na gat G2. Obračun po komadu.
|  | kom | 1 | a` | kn | 0
3) | MONTERSKI RADOVI UKUPNO: |  |  |  | kn | 0
REKAPITULACIJA
1. | GRAĐEVINSKI RADOVI |  |  |  | kn | 0
2. | NABAVA MATERIJALA |  |  |  | kn | 0
3. | MONTERSKI RADOVI |  |  |  | kn | 0
| SVEUKUPNO |  |  |  | kn | 0

## Sveukupno
SVEUKUPNA REKAPITULACIJA
A. | GAT 1 | 0
B. | GAT 2 | 0
C. | IZRADA SIDRENOG SUSTAVA PLOVILA | 0
D. | HIDRANTSKA INSTALACIJA | 0
| UKUPNO REKONSTRUKCIJA LUKE PODVORSKA | 0
| PDV 25% | 0
| SVEUKUPNO REKONSTRUKCIJA LUKE PODVORSKA | 0
Sve navedene jedinične cijene su bez PDV-a!